## ÚVOD
Metodika poskytování WMS a WMTS služeb DTM
Příloha č. 1
Specifikace služeb WMS a WMTS DTM

## Ukázka TOC
WMS služby - tematické okruhy (TOC)
ZPS linie a body (včetně shora neviditelných) (všechny level)
Budovy
Součásti a příslušenství staveb
Rekreační, kulturní a sakrální stavby
Dopravní stavby
Vodní díla
Přírodní a polopřírodní objekty
Udržovaná zeleň
Ostatní plochy
Podzemní objekty
Doplňkové konstrukční prvky
Terénní hrany
Definiční body
ZPS plochy (všechny level) - pohled ze shora
DI
Silniční doprava
Drážní doprava
Vodní doprava
Letecká doprava
Dopravní stavba společná pro více skupin
TI
Sdílená stavba technické infrastruktury
Elektrické vedení
Přípojky elektrického vedení
Elektronické komunikace
Plynovod
Přípojky plynovodu
Vodovod
Přípojky vodovodu
Kanalizace
Přípojky kanalizace
Teplovod
Produktovod
Potrubní pošta
Záměry
ZPS
TI
DI
DI
TI
Ochranná a bezpečnostní pásma DI, TI
TI
Elektrické vedení
Elektronické komunikace
Plynovod
Vodovod
Kanalizace
Teplovod
Produktovod
Potrubní pošta
DI
Silniční doprava
Drážní doprava
Vodní doprava
Letecká doprava
DI
TI
Geodetické a kartografické prvky
Oblasti
Oblast geodetické zakázky
Vymezená oblast dat
Oblast působnosti správce technické/dopravní infrastruktury
Zóny nejistoty
Zóny nejistoty ZPS v poloze
Zóny nejistoty ZPS ve výšce
Zóny nejistoty DI v poloze
Zóny nejistoty DI ve výšce
Zóny nejistoty TI v poloze (rozdělení po sítích)
Zóny nejistoty TI ve výšce (rozdělení po sítích)
WMTS služby
ZPS
DI (bez OP)
TI (bez OP)
OP TI DI

## Varianty služeb
WMS služby DTM | Varianta a ID WMS služby
| černá | šedotónová | barevná veřejná | barevná neveřejná | barevná kompletní
ZPS linie a body (včetně shora neviditelných, všechny level) | dtm_zps_linie_body_cerna |  | dtm_zps_linie_body_bar
ZPS plochy (všechny level) - pohled ze shora |  | dtm_zps_plochy_seda | dtm_zps_plochy_bar
DI |  |  | dtm_di_ver |  | dtm_di_komplet
TI |  |  | dtm_ti_ver |  | dtm_ti_komplet
Záměry DI, TI |  |  |  | dtm_zamery
Ochranná pásma DI, TI |  |  |  | dtm_op_bp_di_ti
Geodet. kartogr. prvky (body) | dtm_geod_kart_prvky
Oblasti |  |  | dtm_oblasti
Zóny nejistoty pro ZPS |  |  | dtm_zony_nejist_zps
Zóny nejistoty pro DI |  |  | dtm_zony_nejist_di
Zóny nejistoty pro TI |  |  | dtm_zony_nejist_ti
WMTS služby DTM | ID WMTS služby | Poznámka
ZPS - barevná | dtm_zps_bar | ZPS linie a body (včetně shora neviditelných, všechny level) a ZPS plochy (všechny level) - pohled ze shora
ZPS - šedotónová | dtm_zps_seda | ZPS linie a body (včetně shora neviditelných, všechny level) a ZPS plochy (všechny level) - pohled ze shora
DI (bez OP) | dtm_di
TI (bez OP a BP) | dtm_ti
OP TI DI | dtm_op_bp_di_ti

## WMS "ZPS linie a body"
WMS služba "ZPS linie a body"
ID WMS: "dtm_zps_linie_body_cerna" a "dtm_zps_linie_body_bar"
Popis: "ZPS linie a body (včetně shora neviditelných, všechny level)"
1. úroveň |  | 2. úroveň |  |  |  | 3. úroveň |  |  | Symbologie v Katalogu kartografických symbolů JVF DTM pro měřítka
Tematický okruh |  | Vrstva |  |  |  | Atribut |  |  | 1:500 | 1:5000 | 1:10000 | 1:25000 | 1:50000 | 1:100000
[NAME] (ID) | [TITLE] | [NAME] (ID) | [TITLE] | Kód typu objektu | Geometrie | [NAME] (ID) | Filtr dle atributu | Hodnota atributu | Intervaly měřítek ve WMS službě
bud | Budovy | bud_def_bod | budova - definiční bod | 0100000001 | definiční bod |  |  |  | 0 - 1:800
bud | Budovy | bud_hran | hranice budovy | 0100000299 | linie |  |  |  | 0 - 1:800 | 1:801 - 1:7000 | 1:7001 - 1:14000 | 1:14001 - 1:37000
prisl_st | Součásti a příslušenství staveb | prisl_st_hran_st | hranice stavby | 0100000300 | linie |  |  |  | 0 - 1:800 | 1:801 - 1:7000
prisl_st | Součásti a příslušenství staveb | prisl_st_hran_schod | hranice schodiště | 0100000301 | linie |  |  |  | 0 - 1:800 | 1:801 - 1:7000
prisl_st | Součásti a příslušenství staveb | prisl_st_hran_zdi | hranice zdi | 0100000302 | linie |  |  |  | 0 - 1:800 | 1:801 - 1:7000
prisl_st | Součásti a příslušenství staveb | prisl_st_plot | plot | 0100000162 | linie |  | druh plotu | plot dřevěný | 0 - 1:800 | 1:801 - 1:7000
prisl_st | Součásti a příslušenství staveb | prisl_st_plot | plot | 0100000162 | linie |  | druh plotu | plot drátěný | 0 - 1:800 | 1:801 - 1:7000
prisl_st | Součásti a příslušenství staveb | prisl_st_plot | plot | 0100000162 | linie |  | druh plotu | plot kovový | 0 - 1:800 | 1:801 - 1:7000
prisl_st | Součásti a příslušenství staveb | prisl_st_plot | plot | 0100000162 | linie |  | druh plotu | plot zděný | 0 - 1:800 | 1:801 - 1:7000
prisl_st | Součásti a příslušenství staveb | prisl_st_plot | plot | 0100000162 | linie |  | druh plotu | nezjištěno | 0 - 1:800 | 1:801 - 1:7000
prisl_st | Součásti a příslušenství staveb | prisl_st_plot | plot | 0100000162 | linie |  | druh plotu | plot živý | 0 - 1:800
prisl_st | Součásti a příslušenství staveb | prisl_st_vjezd | stavebně upravený vjezd na pozemek | 0100000165 | linie |  |  |  | 0 - 1:800 | 1:801 - 1:7000
prisl_st | Součásti a příslušenství staveb | prisl_st_zed | zeď - linie | 0100000313 | linie |  |  |  | 0 - 1:800 | 1:801 - 1:7000
prisl_st | Součásti a příslušenství staveb | prisl_st_prubeh_tech_konstr | průběh technologické konstrukce | 0100000185 | linie |  |  |  | 0 - 1:800
prisl_st | Součásti a příslušenství staveb | prisl_st_sloup_tech_konstr | sloup technologické konstrukce | 0100000186 | bod |  |  |  | 0 - 1:800
prisl_st | Součásti a příslušenství staveb | prisl_st_vrt | vrt | 0100000191 | bod |  |  |  | 0 - 1:800 | 1:801 - 1:7000
prisl_st | Součásti a příslušenství staveb | prisl_st_sach_vrt | ochranná šachta vrtu | 0100000192 | bod |  |  |  | 0 - 1:800 | 1:801 - 1:7000
prisl_st | Součásti a příslušenství staveb | prisl_st_prubeh_propust | průběh propustku | 0100000195 | linie (osa) |  |  |  | 0 - 1:800
prisl_st | Součásti a příslušenství staveb | prisl_st_zabradli | zábradlí | 0100000199 | linie |  |  |  | 0 - 1:800
prisl_st | Součásti a příslušenství staveb | prisl_st_vytah_chod | výtah v chodníku | 0100000200 | bod |  |  |  | 0 - 1:800
prisl_st | Součásti a příslušenství staveb | prisl_st_nosic_tech_zar | nosič technického zařízení | 0100000201 | bod |  |  |  | 0 - 1:800
prisl_st | Součásti a příslušenství staveb | prisl_st_neident_bod_obj | neidentifikovaný bodový objekt | 0100000202 | bod |  |  |  | 0 - 1:800
prisl_st | Součásti a příslušenství staveb | prisl_st_neident_lin_obj | neidentifikovaný liniový objekt | 0100000321 | linie |  |  |  | 0 - 1:800
st_kult_sakr | Rekreační, kulturní a sakrální stavby | st_sakr | drobná sakrální stavba - bod | 0100000154 | bod |  |  |  | 0 - 1:800
st_kult_sakr | Rekreační, kulturní a sakrální stavby | st_kult | drobná kulturní stavba - bod | 0100000159 | bod |  | typ drobné kulturní stavby | kašna | 0 - 1:800
st_kult_sakr | Rekreační, kulturní a sakrální stavby | st_kult | drobná kulturní stavba - bod | 0100000159 | bod |  | typ drobné kulturní stavby | vodotrysk,fontána | 0 - 1:800
st_kult_sakr | Rekreační, kulturní a sakrální stavby | st_kult | drobná kulturní stavba - bod | 0100000159 | bod |  | typ drobné kulturní stavby | pomník | 0 - 1:800
st_kult_sakr | Rekreační, kulturní a sakrální stavby | st_kult | drobná kulturní stavba - bod | 0100000159 | bod |  | typ drobné kulturní stavby | socha | 0 - 1:800
st_kult_sakr | Rekreační, kulturní a sakrální stavby | st_kult | drobná kulturní stavba - bod | 0100000159 | bod |  | typ drobné kulturní stavby | mohyla | 0 - 1:800
st_kult_sakr | Rekreační, kulturní a sakrální stavby | st_kult | drobná kulturní stavba - bod | 0100000159 | bod |  | typ drobné kulturní stavby | zvonice | 0 - 1:800
st_kult_sakr | Rekreační, kulturní a sakrální stavby | st_kult | drobná kulturní stavba - bod | 0100000159 | bod |  | typ drobné kulturní stavby | nezjištěno | 0 - 1:800
dopr_st | Dopravní stavby | dopr_st_hran | hranice dopravní stavby nebo plochy | 0100000304 | linie | dopr_st_hran_poz_kom | typ dopravní stavby nebo plochy | pozemní komunikace | 0 - 1:800 | 1:801 - 1:7000 | 1:7001 - 1:14000 | 1:14001 - 1:37000
dopr_st | Dopravní stavby | dopr_st_hran | hranice dopravní stavby nebo plochy | 0100000304 | linie | dopr_st_hran_zel | typ dopravní stavby nebo plochy | železnice | 0 - 1:800 | 1:801 - 1:7000 | 1:7001 - 1:14000 | 1:14001 - 1:37000
dopr_st | Dopravní stavby | dopr_st_hran | hranice dopravní stavby nebo plochy | 0100000304 | linie | dopr_st_hran_lan_draha | typ dopravní stavby nebo plochy | pozemní lanová dráha | 0 - 1:800
dopr_st | Dopravní stavby | dopr_st_hran | hranice dopravní stavby nebo plochy | 0100000304 | linie | dopr_st_hran_spec_zel_dr | typ dopravní stavby nebo plochy | speciální železniční dráha | 0 - 1:800 | 1:801 - 1:7000 | 1:7001 - 1:14000
dopr_st | Dopravní stavby | dopr_st_hran | hranice dopravní stavby nebo plochy | 0100000304 | linie | dopr_st_hran_najezd | typ dopravní stavby nebo plochy | nájezd, sjezd, vjezd | 0 - 1:800 | 1:801 - 1:7000 | 1:7001 - 1:14000
dopr_st | Dopravní stavby | dopr_st_hran | hranice dopravní stavby nebo plochy | 0100000304 | linie | dopr_st_hran_manip_pl | typ dopravní stavby nebo plochy | manipulační plocha | 0 - 1:800 | 1:801 - 1:7000 | 1:7001 - 1:14000 | 1:14001 - 1:37000
dopr_st | Dopravní stavby | dopr_st_hran | hranice dopravní stavby nebo plochy | 0100000304 | linie | dopr_st_hran_prikop | typ dopravní stavby nebo plochy | příkop, násyp, zářez dopravní stavby | 0 - 1:800 | 1:801 - 1:7000 | 1:7001 - 1:14000
dopr_st | Dopravní stavby | dopr_st_hran | hranice dopravní stavby nebo plochy | 0100000304 | linie | dopr_st_hran_pridr_pl | typ dopravní stavby nebo plochy | přidružená plocha | 0 - 1:800 | 1:801 - 1:7000 | 1:7001 - 1:14000
dopr_st | Dopravní stavby | dopr_st_hran | hranice dopravní stavby nebo plochy | 0100000304 | linie | dopr_st_hran_nezj | typ dopravní stavby nebo plochy | nezjištěno | 0 - 1:800 | 1:801 - 1:7000 | 1:7001 - 1:14000
dopr_st | Dopravní stavby | dopr_st_hran | hranice dopravní stavby nebo plochy | 0100000304 | linie | dopr_st_hran_tram_dr | typ dopravní stavby nebo plochy | tramvajová dráha | 0 - 1:800
dopr_st | Dopravní stavby | dopr_st_hran | hranice dopravní stavby nebo plochy | 0100000304 | linie | dopr_st_hran_park | typ dopravní stavby nebo plochy | parkoviště, odstavná plocha | 0 - 1:800 | 1:801 - 1:7000
dopr_st | Dopravní stavby | dopr_st_hran | hranice dopravní stavby nebo plochy | 0100000304 | linie | dopr_st_hran_chod | typ dopravní stavby nebo plochy | chodník | 0 - 1:800 | 1:801 - 1:7000
dopr_st | Dopravní stavby | dopr_st_hran | hranice dopravní stavby nebo plochy | 0100000304 | linie | dopr_st_hran_nastup | typ dopravní stavby nebo plochy | nástupiště | 0 - 1:800 | 1:801 - 1:7000
dopr_st | Dopravní stavby | dopr_st_hran | hranice dopravní stavby nebo plochy | 0100000304 | linie | dopr_st_hran_cyklo | typ dopravní stavby nebo plochy | cyklostezka | 0 - 1:800
dopr_st | Dopravní stavby | dopr_st_hran | hranice dopravní stavby nebo plochy | 0100000304 | linie | dopr_st_hran_portal_podch | typ dopravní stavby nebo plochy | portál podchodu | 0 - 1:800 | 1:801 - 1:7000
dopr_st | Dopravní stavby | dopr_st_hran | hranice dopravní stavby nebo plochy | 0100000304 | linie | dopr_st_hran_dopr_ostr | typ dopravní stavby nebo plochy | dopravní ostrůvek | 0 - 1:800
dopr_st | Dopravní stavby | dopr_st_hran | hranice dopravní stavby nebo plochy | 0100000304 | linie | dopr_st_hran_del_pas | typ dopravní stavby nebo plochy | dělící pás | 0 - 1:800
dopr_st | Dopravní stavby | dopr_st_hran | hranice dopravní stavby nebo plochy | 0100000304 | linie | dopr_st_hran_most_vaha | typ dopravní stavby nebo plochy | mostní váha | 0 - 1:800
dopr_st | Dopravní stavby | dopr_st_hran | hranice dopravní stavby nebo plochy | 0100000304 | linie | dopr_st_hran_mostovka | typ dopravní stavby nebo plochy | mostovka | 0 - 1:800
dopr_st | Dopravní stavby | dopr_st_hran | hranice dopravní stavby nebo plochy | 0100000304 | linie | dopr_st_hran_portal_tunel | typ dopravní stavby nebo plochy | portál tunelu | 0 - 1:800 | 1:801 - 1:7000
dopr_st | Dopravní stavby | dopr_st_hran | hranice dopravní stavby nebo plochy | 0100000304 | linie | dopr_st_hran_prubeh_tunel | typ dopravní stavby nebo plochy | průběh tunelu | 0 - 1:800 | 1:801 - 1:7000 | 1:7001 - 1:14000 | 1:14001 - 1:37000
dopr_st | Dopravní stavby | dopr_st_hran | hranice dopravní stavby nebo plochy | 0100000304 | linie | dopr_st_hran_prubeh_podch | typ dopravní stavby nebo plochy | průběh podchodu | 0 - 1:800
dopr_st | Dopravní stavby | dopr_st_vis_lan_dr | visutá lanová dráha | 0100000039 | linie (osa) |  |  |  | 0 - 1:800 | 1:801 - 1:7000 | 1:7001 - 1:14000 | 1:14001 - 1:37000
dopr_st | Dopravní stavby | dopr_st_nab_stojan | stojan nabíjení, výdejní stojan | 0100000068 | bod |  |  |  | 0 - 1:800
dopr_st | Dopravní stavby | dopr_st_svod | svodidlo | 0100000318 | linie |  |  |  | 0 - 1:800
dopr_st | Dopravní stavby | dopr_st_protihl_stena | protihluková stěna | 0100000319 | linie |  |  |  | 0 - 1:800
vod_dila | Vodní díla | vod_dila_hran | hranice vodního díla | 0100000306 | linie |  | typ vodního díla | vodní nádrž – vodní nádrž | 0 - 1:800 | 1:801 - 1:7000 | 1:7001 - 1:14000 | 1:14001 - 1:37000
vod_dila | Vodní díla | vod_dila_hran | hranice vodního díla | 0100000306 | linie |  | typ vodního díla | vodní nádrž – průmyslová nádrž | 0 - 1:800 | 1:801 - 1:7000 | 1:7001 - 1:14000 | 1:14001 - 1:37000
vod_dila | Vodní díla | vod_dila_hran | hranice vodního díla | 0100000306 | linie |  | typ vodního díla | vodní nádrž – dešťová usazovací nádrž | 0 - 1:800 | 1:801 - 1:7000 | 1:7001 - 1:14000 | 1:14001 - 1:37000
vod_dila | Vodní díla | vod_dila_hran | hranice vodního díla | 0100000306 | linie |  | typ vodního díla | vodní nádrž – dešťová průsaková nádrž | 0 - 1:800 | 1:801 - 1:7000 | 1:7001 - 1:14000 | 1:14001 - 1:37000
vod_dila | Vodní díla | vod_dila_hran | hranice vodního díla | 0100000306 | linie |  | typ vodního díla | vodní nádrž – požární nádrž | 0 - 1:800 | 1:801 - 1:7000 | 1:7001 - 1:14000 | 1:14001 - 1:37000
vod_dila | Vodní díla | vod_dila_hran | hranice vodního díla | 0100000306 | linie |  | typ vodního díla | vodní nádrž – jiný typ nádrže | 0 - 1:800 | 1:801 - 1:7000 | 1:7001 - 1:14000 | 1:14001 - 1:37000
vod_dila | Vodní díla | vod_dila_hran | hranice vodního díla | 0100000306 | linie |  | typ vodního díla | vodní nádrž – nezjištěno | 0 - 1:800 | 1:801 - 1:7000 | 1:7001 - 1:14000 | 1:14001 - 1:37000
vod_dila | Vodní díla | vod_dila_hran | hranice vodního díla | 0100000306 | linie |  | typ vodního díla | suchá nádrž | 0 - 1:800 | 1:801 - 1:7000 | 1:7001 - 1:14000 | 1:14001 - 1:37000
vod_dila | Vodní díla | vod_dila_hran | hranice vodního díla | 0100000306 | linie |  | typ vodního díla | hráz, jez | 0 - 1:800 | 1:801 - 1:7000 | 1:7001 - 1:14000
vod_dila | Vodní díla | vod_dila_hran | hranice vodního díla | 0100000306 | linie |  | typ vodního díla | stavebně upravené koryto | 0 - 1:800 | 1:801 - 1:7000 | 1:7001 - 1:14000
vod_dila | Vodní díla | vod_dila_hran | hranice vodního díla | 0100000306 | linie |  | typ vodního díla | meliorační příkop, žlab | 0 - 1:800 | 1:801 - 1:7000 | 1:7001 - 1:14000
vod_dila | Vodní díla | vod_dila_hran | hranice vodního díla | 0100000306 | linie |  | typ vodního díla | nezjištěno | 0 - 1:800 | 1:801 - 1:7000 | 1:7001 - 1:14000
vod_dila | Vodní díla | vod_dila_hran | hranice vodního díla | 0100000306 | linie |  | typ vodního díla | protipovodňová zábrana – hráz | 0 - 1:800 | 1:801 - 1:7000
vod_dila | Vodní díla | vod_dila_hran | hranice vodního díla | 0100000306 | linie |  | typ vodního díla | protipovodňová zábrana – val | 0 - 1:800 | 1:801 - 1:7000
vod_dila | Vodní díla | vod_dila_hran | hranice vodního díla | 0100000306 | linie |  | typ vodního díla | protipovodňová zábrana – zeď | 0 - 1:800 | 1:801 - 1:7000
vod_dila | Vodní díla | vod_dila_hran | hranice vodního díla | 0100000306 | linie |  | typ vodního díla | protipovodňová zábrana – stavební základy mobilní zábrany | 0 - 1:800 | 1:801 - 1:7000
vod_dila | Vodní díla | vod_dila_hran | hranice vodního díla | 0100000306 | linie |  | typ vodního díla | protipovodňová zábrana - nezjištěno | 0 - 1:800 | 1:801 - 1:7000
vod_dila | Vodní díla | vod_dila_hran | hranice vodního díla | 0100000306 | linie |  | typ vodního díla | přeliv, stupeň | 0 - 1:800 | 1:801 - 1:7000
vod_dila | Vodní díla | vod_dila_hran | meliorační šachta | 0100000083 | bod |  |  |  | 0 - 1:800
vod_dila | Vodní díla | vod_dila_hran | studna na veřejném prostranství | 0100000084 | bod |  |  |  | 0 - 1:800 | 1:801 - 1:7000
vod_dila | Vodní díla | vod_dila_hran | objekt nebo zařízení k ochraně před povodněmi | 0100000089 | bod |  |  |  | 0 - 1:800
vod_dila | Vodní díla | vod_dila_hran | osa hráze, zdi, mobilní zábrany | 0100000090 | linie |  |  |  | 0 - 1:800 | 1:801 - 1:7000
prir_obj | Přírodní a polopřírodní objekty | prir_obj_hran | hranice přírodního a polopřírodního objektu | 0100000305 | linie |  | typ přírodního a polopřírodního objektu | zahrada | 0 - 1:800 | 1:801 - 1:7000
prir_obj | Přírodní a polopřírodní objekty | prir_obj_hran | hranice přírodního a polopřírodního objektu | 0100000305 | linie |  | typ přírodního a polopřírodního objektu | vodní tok | 0 - 1:800 | 1:801 - 1:7000 | 1:7001 - 1:14000 | 1:14001 - 1:37000
prir_obj | Přírodní a polopřírodní objekty | prir_obj_hran | hranice přírodního a polopřírodního objektu | 0100000305 | linie |  | typ přírodního a polopřírodního objektu | jezero | 0 - 1:800 | 1:801 - 1:7000 | 1:7001 - 1:14000 | 1:14001 - 1:37000
prir_obj | Přírodní a polopřírodní objekty | prir_obj_hran | hranice přírodního a polopřírodního objektu | 0100000305 | linie |  | typ přírodního a polopřírodního objektu | vodní plocha neurčená | 0 - 1:800 | 1:801 - 1:7000 | 1:7001 - 1:14000 | 1:14001 - 1:37000
prir_obj | Přírodní a polopřírodní objekty | prir_obj_hran | hranice přírodního a polopřírodního objektu | 0100000305 | linie |  | typ přírodního a polopřírodního objektu | zemědělská plocha | 0 - 1:800 | 1:801 - 1:7000 | 1:7001 - 1:14000 | 1:14001 - 1:37000
prir_obj | Přírodní a polopřírodní objekty | prir_obj_hran | hranice přírodního a polopřírodního objektu | 0100000305 | linie |  | typ přírodního a polopřírodního objektu | les | 0 - 1:800 | 1:801 - 1:7000 | 1:7001 - 1:14000 | 1:14001 - 1:37000
prir_obj | Přírodní a polopřírodní objekty | prir_obj_hran | hranice přírodního a polopřírodního objektu | 0100000305 | linie |  | typ přírodního a polopřírodního objektu | hospodářsky nevyužívaná plocha | 0 - 1:800 | 1:801 - 1:7000 | 1:7001 - 1:14000 | 1:14001 - 1:37000
prir_obj | Přírodní a polopřírodní objekty | prir_obj_hran | hranice přírodního a polopřírodního objektu | 0100000305 | linie |  | typ přírodního a polopřírodního objektu | nezjištěno | 0 - 1:800 | 1:801 - 1:7000 | 1:7001 - 1:14000 | 1:14001 - 1:37000
udrz_zelen | Udržovaná zeleň |  | hranice udržované zeleně | 0100000308 | linie |  |  |  | 0 - 1:800 | 1:801 - 1:7000
ost_pl | Ostatní plochy | ost_pl_hran | hranice ostatní plochy | 0100000307 | linie |  | typ ostatní plochy | důl, lom | 0 - 1:800 | 1:801 - 1:7000 | 1:7001 - 1:14000 | 1:14001 - 1:37000
ost_pl | Ostatní plochy | ost_pl_hran | hranice ostatní plochy | 0100000307 | linie |  | typ ostatní plochy | plocha rekultivace | 0 - 1:800 | 1:801 - 1:7000 | 1:7001 - 1:14000 | 1:14001 - 1:37000
ost_pl | Ostatní plochy | ost_pl_hran | hranice ostatní plochy | 0100000307 | linie |  | typ ostatní plochy | úložné místo těžebního odpadu | 0 - 1:800 | 1:801 - 1:7000
ost_pl | Ostatní plochy | ost_pl_hran | hranice ostatní plochy | 0100000307 | linie |  | typ ostatní plochy | jiné důlní dílo, důlní stavba | 0 - 1:800 | 1:801 - 1:7000
ost_pl | Ostatní plochy | ost_pl_hran | hranice ostatní plochy | 0100000307 | linie |  | typ ostatní plochy | hřiště | 0 - 1:800 | 1:801 - 1:7000
ost_pl | Ostatní plochy | ost_pl_hran | hranice ostatní plochy | 0100000307 | linie |  | typ ostatní plochy | hřbitov | 0 - 1:800 | 1:801 - 1:7000
ost_pl | Ostatní plochy | ost_pl_hran | hranice ostatní plochy | 0100000307 | linie |  | typ ostatní plochy | dvůr, nádvoří | 0 - 1:800 | 1:801 - 1:7000
ost_pl | Ostatní plochy | ost_pl_hran | hranice ostatní plochy | 0100000307 | linie |  | typ ostatní plochy | nezjištěno | 0 - 1:800 | 1:801 - 1:7000
podz_obj | Podzemní objekty |  | hranice podzemního objektu ZPS | 0100000309 | linie |  |  |  | 0 - 1:800
dop_konstr | Doplňkové konstrukční prvky | dop_konstr_vn_cl_bud | vnitřní členění budov a staveb | 0100000310 | linie |  |  |  | 0 - 1:800
dop_konstr | Doplňkové konstrukční prvky | dop_konstr_vn_cl_dopr_pl | vnitřní členění dopravní plochy | 0100000323 | linie |  |  |  | 0 - 1:800
teren_hrana | Terénní hrany |  | terénní hrana | 0100000217 | linie |  |  |  | 0 - 1:800 | 1:801 - 1:7000
def_bod | Definiční body |  | budova - definiční bod | 0100000001 | definiční bod |  |  |  | 0 - 1:800
def_bod | Definiční body |  | provozní plocha pozemní komunikace | 0100000005 | definiční bod |  |  |  | 0 - 1:800
def_bod | Definiční body |  | chodník | 0100000007 | definiční bod |  |  |  | 0 - 1:800
def_bod | Definiční body |  | cyklostezka | 0100000009 | definiční bod |  |  |  | 0 - 1:800
def_bod | Definiční body |  | parkoviště, odstavná plocha | 0100000011 | definiční bod |  |  |  | 0 - 1:800
def_bod | Definiční body |  | dopravní ostrůvek | 0100000013 | definiční bod |  |  |  | 0 - 1:800
def_bod | Definiční body |  | dělící pás | 0100000015 | definiční bod |  |  |  | 0 - 1:800
def_bod | Definiční body |  | nájezd, sjezd, vjezd | 0100000017 | definiční bod |  |  |  | 0 - 1:800
def_bod | Definiční body |  | přidružená plocha | 0100000320 | definiční bod |  |  |  | 0 - 1:800
def_bod | Definiční body |  | tramvajová dráha | 0100000024 | definiční bod |  |  |  | 0 - 1:800
def_bod | Definiční body |  | pozemní lanová dráha | 0100000028 | definiční bod |  |  |  | 0 - 1:800
def_bod | Definiční body |  | speciální železniční dráha | 0100000035 | definiční bod |  |  |  | 0 - 1:800
def_bod | Definiční body |  | příkop, násep, zářez dopravní stavby | 0100000051 | definiční bod |  |  |  | 0 - 1:800
def_bod | Definiční body |  | nástupiště | 0100000053 | definiční bod |  |  |  | 0 - 1:800
def_bod | Definiční body |  | manipulační plocha | 0100000055 | definiční bod |  |  |  | 0 - 1:800
def_bod | Definiční body |  | mostovka | 0100000058 | definiční bod |  |  |  | 0 - 1:800
def_bod | Definiční body |  | portál tunelu | 0100000060 | definiční bod |  |  |  | 0 - 1:800
def_bod | Definiční body |  | průběh tunelu | 0100000062 | definiční bod |  |  |  | 0 - 1:800
def_bod | Definiční body |  | portál podchodu | 0100000064 | definiční bod |  |  |  | 0 - 1:800
def_bod | Definiční body |  | průběh podchodu | 0100000066 | definiční bod |  |  |  | 0 - 1:800
def_bod | Definiční body |  | mostní váha | 0100000070 | definiční bod |  |  |  | 0 - 1:800
def_bod | Definiční body |  | vodní nádrž | 0100000072 | definiční bod |  |  |  | 0 - 1:800
def_bod | Definiční body |  | hráz, jez | 0100000074 | definiční bod |  |  |  | 0 - 1:800
def_bod | Definiční body |  | přeliv, stupeň | 0100000076 | definiční bod |  |  |  | 0 - 1:800
def_bod | Definiční body |  | stavebně upravené koryto | 0100000078 | definiční bod |  |  |  | 0 - 1:800
def_bod | Definiční body |  | meliorační příkop, žlab | 0100000080 | definiční bod |  |  |  | 0 - 1:800
def_bod | Definiční body |  | protipovodňová zábrana | 0100000085 | definiční bod |  |  |  | 0 - 1:800
def_bod | Definiční body |  | suchá nádrž | 0100000087 | definiční bod |  |  |  | 0 - 1:800
def_bod | Definiční body |  | důl, lom | 0100000140 | definiční bod |  |  |  | 0 - 1:800
def_bod | Definiční body |  | plocha rekultivace | 0100000142 | definiční bod |  |  |  | 0 - 1:800
def_bod | Definiční body |  | úložné místo těžebního odpadu | 0100000144 | definiční bod |  |  |  | 0 - 1:800
def_bod | Definiční body |  | jiné důlní dílo, důlní stavba | 0100000146 | definiční bod |  |  |  | 0 - 1:800
def_bod | Definiční body |  | hřiště | 0100000152 | definiční bod |  |  |  | 0 - 1:800
def_bod | Definiční body |  | drobná sakrální stavba - plocha | 0100000155 | definiční bod |  |  |  | 0 - 1:800
def_bod | Definiční body |  | hřbitov | 0100000157 | definiční bod |  |  |  | 0 - 1:800
def_bod | Definiční body |  | drobná kulturní stavba - plocha | 0100000160 | definiční bod |  |  |  | 0 - 1:800
def_bod | Definiční body |  | podezdívka | 0100000163 | definiční bod |  |  |  | 0 - 1:800
def_bod | Definiční body |  | schodiště | 0100000166 | definiční bod |  |  |  | 0 - 1:800
def_bod | Definiční body |  | zeď - plocha | 0100000168 | definiční bod |  |  |  | 0 - 1:800
def_bod | Definiční body |  | ostatní zastřešená stavba | 0100000314 | definiční bod |  |  |  | 0 - 1:800
def_bod | Definiční body |  | zastřešení | 0100000315 | definiční bod |  |  |  | 0 - 1:800
def_bod | Definiční body |  | rampa | 0100000173 | definiční bod |  |  |  | 0 - 1:800
def_bod | Definiční body |  | terasa | 0100000175 | definiční bod |  |  |  | 0 - 1:800
def_bod | Definiční body |  | komín | 0100000177 | definiční bod |  |  |  | 0 - 1:800
def_bod | Definiční body |  | skleník | 0100000179 | definiční bod |  |  |  | 0 - 1:800
def_bod | Definiční body |  | zahradní bazén | 0100000181 | definiční bod |  |  |  | 0 - 1:800
def_bod | Definiční body |  | patka, deska, monolit, pilíř | 0100000183 | definiční bod |  |  |  | 0 - 1:800
def_bod | Definiční body |  | stavba pro zpevnění povrchu | 0100000187 | definiční bod |  |  |  | 0 - 1:800
def_bod | Definiční body |  | dvůr, nádvoří | 0100000189 | definiční bod |  |  |  | 0 - 1:800
def_bod | Definiční body |  | čelo propustku | 0100000193 | definiční bod |  |  |  | 0 - 1:800
def_bod | Definiční body |  | podzemní objekt ZPS | 0100000197 | definiční bod |  |  |  | 0 - 1:800
def_bod | Definiční body |  | vodní tok | 0100000203 | definiční bod |  |  |  | 0 - 1:800
def_bod | Definiční body |  | jezero | 0100000205 | definiční bod |  |  |  | 0 - 1:800
def_bod | Definiční body |  | zemědělská plocha | 0100000207 | definiční bod |  |  |  | 0 - 1:800
def_bod | Definiční body |  | zahrada | 0100000209 | definiční bod |  |  |  | 0 - 1:800
def_bod | Definiční body |  | les | 0100000211 | definiční bod |  |  |  | 0 - 1:800
def_bod | Definiční body |  | hospodářsky nevyužívaná plocha | 0100000213 | definiční bod |  |  |  | 0 - 1:800
def_bod | Definiční body |  | udržovaná plocha zeleně | 0100000215 | definiční bod |  |  |  | 0 - 1:800
sh_linie | Shora neviditelné linie | [7 empty] | 0 - 1:800

## WMS "ZPS plochy"
WMS služba "ZPS plochy"
ID WMS: "dtm_zps_plochy_seda" a "dtm_zps_plochy_bar"
Popis: "ZPS plochy (všechny level) - pohled ze shora"
level: [x] = 3_pod, 2_pod, 1_pod, 0, 1_nad, 2_nad, 3_nad | [7 empty] | level: [z] = -3, -2, -1, 0, 1, 2, 3
1. úroveň |  | 2. úroveň |  |  |  | 3. úroveň |  |  | Symbologie v Katalogu kartografických symbolů JVF DTM pro měřítka
Tematický okruh |  | Vrstva |  |  |  | Atribut |  |  | 1:500 | 1:5000 | 1:10000 | 1:25000 | 1:50000 | 1:100000
[NAME] (ID) | [TITLE] | [NAME] (ID) | [TITLE] | Kód typu objektu | Geometrie | [NAME] (ID) | Filtr dle atributu | Hodnota atributu | Intervaly měřítek ve WMS službě
zps_plochy_lv_[x] | ZPS plochy - level [z] | zps_pl_bud_lv_[x] | budova | 0100000001 | plocha |  | level | [z] | 0 - 1:800 | 1:801 - 1:7000 | 1:7001 - 1:14000 | 1:14001 - 1:37000
zps_plochy_lv_[x] | ZPS plochy - level [z] | zps_pl_poz_kom_lv_[x] | provozní plocha pozemní komunikace | 0100000005 | plocha |  | level | [z] | 0 - 1:800 | 1:801 - 1:7000 | 1:7001 - 1:14000 | 1:14001 - 1:37000
zps_plochy_lv_[x] | ZPS plochy - level [z] | zps_pl_chod_lv_[x] | chodník | 0100000007 | plocha |  | level | [z] | 0 - 1:800 | 1:801 - 1:7000
zps_plochy_lv_[x] | ZPS plochy - level [z] | zps_pl_cyklo_lv_[x] | cyklostezka | 0100000009 | plocha |  | level | [z] | 0 - 1:800 | 1:801 - 1:7000
zps_plochy_lv_[x] | ZPS plochy - level [z] | zps_pl_park_lv_[x] | parkoviště, odstavná plocha | 0100000011 | plocha |  | level | [z] | 0 - 1:800 | 1:801 - 1:7000 | 1:7001 - 1:14000 | 1:14001 - 1:37000
zps_plochy_lv_[x] | ZPS plochy - level [z] | zps_pl_dopr_ostr_lv_[x] | dopravní ostrůvek | 0100000013 | plocha |  | level | [z] | 0 - 1:800 | 1:801 - 1:7000
zps_plochy_lv_[x] | ZPS plochy - level [z] | zps_pl_del_pas_lv_[x] | dělící pás | 0100000015 | plocha |  | level | [z] | 0 - 1:800 | 1:801 - 1:7000
zps_plochy_lv_[x] | ZPS plochy - level [z] | zps_pl_najezd_lv_[x] | nájezd, sjezd, vjezd | 0100000017 | plocha |  | level | [z] | 0 - 1:800 | 1:801 - 1:7000
zps_plochy_lv_[x] | ZPS plochy - level [z] | zps_pl_pridr_pl_lv_[x] | přidružená plocha | 0100000320 | plocha |  | level | [z] | 0 - 1:800 | 1:801 - 1:7000 | 1:7001 - 1:14000 | 1:14001 - 1:37000
zps_plochy_lv_[x] | ZPS plochy - level [z] | zps_pl_zel_lv_[x] | plocha železnice | 0100000312 | plocha |  | level | [z] | 0 - 1:800 | 1:801 - 1:7000 | 1:7001 - 1:14000 | 1:14001 - 1:37000
zps_plochy_lv_[x] | ZPS plochy - level [z] | zps_pl_tram_dr_lv_[x] | tramvajová dráha | 0100000024 | plocha |  | level | [z] | 0 - 1:800 | 1:801 - 1:7000
zps_plochy_lv_[x] | ZPS plochy - level [z] | zps_pl_poz_lan_dr_lv_[x] | pozemní lanová dráha | 0100000028 | plocha |  | level | [z] | 0 - 1:800 | 1:801 - 1:7000
zps_plochy_lv_[x] | ZPS plochy - level [z] | zps_pl_spec_zel_dr_lv_[x] | speciální železniční dráha | 0100000035 | plocha |  | level | [z] | 0 - 1:800 | 1:801 - 1:7000 | 1:7001 - 1:14000
zps_plochy_lv_[x] | ZPS plochy - level [z] | zps_pl_prikop_lv_[x] | příkop, násep, zářez dopravní stavby | 0100000051 | plocha |  | level | [z] | 0 - 1:800 | 1:801 - 1:7000 | 1:7001 - 1:14000
zps_plochy_lv_[x] | ZPS plochy - level [z] | zps_pl_nast_lv_[x] | nástupiště | 0100000053 | plocha |  | level | [z] | 0 - 1:800 | 1:801 - 1:7000 | 1:7001 - 1:14000
zps_plochy_lv_[x] | ZPS plochy - level [z] | zps_pl_map_pl_lv_[x] | manipulační plocha | 0100000055 | plocha |  | level | [z] | 0 - 1:800 | 1:801 - 1:7000 | 1:7001 - 1:14000 | 1:14001 - 1:37000
zps_plochy_lv_[x] | ZPS plochy - level [z] | zps_pl_mostovka_lv_[x] | mostovka | 0100000058 | plocha |  | level | [z] | 0 - 1:800
zps_plochy_lv_[x] | ZPS plochy - level [z] | zps_pl_portal_tunel_lv_[x] | portál tunelu | 0100000060 | plocha |  | level | [z] | 0 - 1:800 | 1:801 - 1:7000
zps_plochy_lv_[x] | ZPS plochy - level [z] | zps_pl_prubeh_tunel_lv_[x] | průběh tunelu | 0100000062 | plocha |  | level | [z] | 0 - 1:800 | 1:801 - 1:7000 | 1:7001 - 1:14000 | 1:14001 - 1:37000
zps_plochy_lv_[x] | ZPS plochy - level [z] | zps_pl_portal_podch_lv_[x] | portál podchodu | 0100000064 | plocha |  | level | [z] | 0 - 1:800 | 1:801 - 1:7000
zps_plochy_lv_[x] | ZPS plochy - level [z] | zps_pl_prubeh_podch_lv_[x] | průběh podchodu | 0100000066 | plocha |  | level | [z] | 0 - 1:800 | 1:801 - 1:7000
zps_plochy_lv_[x] | ZPS plochy - level [z] | zps_pl_most_vaha_lv_[x] | mostní váha | 0100000070 | plocha |  | level | [z] | 0 - 1:800
zps_plochy_lv_[x] | ZPS plochy - level [z] | zps_pl_vod_nadrz_lv_[x] | vodní nádrž | 0100000072 | plocha |  | level | [z] | 0 - 1:800 | 1:801 - 1:7000 | 1:7001 - 1:14000 | 1:14001 - 1:37000
zps_plochy_lv_[x] | ZPS plochy - level [z] | zps_pl_hraz_jez_lv_[x] | hráz, jez | 0100000074 | plocha |  | level | [z] | 0 - 1:800 | 1:801 - 1:7000 | 1:7001 - 1:14000
zps_plochy_lv_[x] | ZPS plochy - level [z] | zps_pl_preliv_lv_[x] | přeliv, stupeň | 0100000076 | plocha |  | level | [z] | 0 - 1:800 | 1:801 - 1:7000
zps_plochy_lv_[x] | ZPS plochy - level [z] | zps_pl_st_upr_koryto_lv_[x] | stavebně upravené koryto | 0100000078 | plocha |  | level | [z] | 0 - 1:800 | 1:801 - 1:7000 | 1:7001 - 1:14000
zps_plochy_lv_[x] | ZPS plochy - level [z] | zps_pl_mel_prikop_lv_[x] | meliorační příkop, žlab | 0100000080 | plocha |  | level | [z] | 0 - 1:800 | 1:801 - 1:7000 | 1:7001 - 1:14000
zps_plochy_lv_[x] | ZPS plochy - level [z] | zps_pl_protipov_zabr_lv_[x] | protipovodňová zábrana | 0100000085 | plocha |  | level | [z] | 0 - 1:800 | 1:801 - 1:7000
zps_plochy_lv_[x] | ZPS plochy - level [z] | zps_pl_such_nadrz_lv_[x] | suchá nádrž | 0100000087 | plocha |  | level | [z] | 0 - 1:800 | 1:801 - 1:7000 | 1:7001 - 1:14000 | 1:14001 - 1:37000
zps_plochy_lv_[x] | ZPS plochy - level [z] | zps_pl_dul_lom_lv_[x] | důl, lom | 0100000140 | plocha |  | level | [z] | 0 - 1:800 | 1:801 - 1:7000 | 1:7001 - 1:14000 | 1:14001 - 1:37000
zps_plochy_lv_[x] | ZPS plochy - level [z] | zps_pl_pl_rekult_lv_[x] | plocha rekultivace | 0100000142 | plocha |  | level | [z] | 0 - 1:800 | 1:801 - 1:7000 | 1:7001 - 1:14000 | 1:14001 - 1:37000
zps_plochy_lv_[x] | ZPS plochy - level [z] | zps_pl_ul_mis_tez_pr_lv_[x] | úložné místo těžebního odpadu | 0100000144 | plocha |  | level | [z] | 0 - 1:800 | 1:801 - 1:7000
zps_plochy_lv_[x] | ZPS plochy - level [z] | zps_pl_jine_dul_dilo_lv_[x] | jiné důlní dílo, důlní stavba | 0100000146 | plocha |  | level | [z] | 0 - 1:800 | 1:801 - 1:7000
zps_plochy_lv_[x] | ZPS plochy - level [z] | zps_pl_hriste_lv_[x] | hřiště | 0100000152 | plocha |  | level | [z] | 0 - 1:800 | 1:801 - 1:7000 | 1:7001 - 1:14000 | 1:14001 - 1:37000
zps_plochy_lv_[x] | ZPS plochy - level [z] | zps_pl_dr_sakr_st_lv_[x] | drobná sakrální stavba - plocha | 0100000155 | plocha |  | level | [z] | 0 - 1:800 | 1:801 - 1:7000
zps_plochy_lv_[x] | ZPS plochy - level [z] | zps_pl_hrbitov_lv_[x] | hřbitov | 0100000157 | plocha |  | level | [z] | 0 - 1:800 | 1:801 - 1:7000 | 1:7001 - 1:14000 | 1:14001 - 1:37000
zps_plochy_lv_[x] | ZPS plochy - level [z] | zps_pl_dr_kult_st_lv_[x] | drobná kulturní stavba - plocha | 0100000160 | plocha |  | level | [z] | 0 - 1:800 | 1:801 - 1:7000
zps_plochy_lv_[x] | ZPS plochy - level [z] | zps_pl_podezd_lv_[x] | podezdívka | 0100000163 | plocha |  | level | [z] | 0 - 1:800 | 1:801 - 1:7000
zps_plochy_lv_[x] | ZPS plochy - level [z] | zps_pl_sch_lv_[x] | schodiště | 0100000166 | plocha |  | level | [z] | 0 - 1:800 | 1:801 - 1:7000
zps_plochy_lv_[x] | ZPS plochy - level [z] | zps_pl_zed_lv_[x] | zeď - plocha | 0100000168 | plocha |  | level | [z] | 0 - 1:800 | 1:801 - 1:7000
zps_plochy_lv_[x] | ZPS plochy - level [z] | zps_pl_ost_zastr_st_lv_[x] | ostatní zastřešená stavba | 0100000314 | plocha |  | level | [z] | 0 - 1:800 | 1:801 - 1:7000
zps_plochy_lv_[x] | ZPS plochy - level [z] | zps_pl_zastr_lv_[x] | zastřešení | 0100000315 | plocha |  | level | [z] | 0 - 1:800 | 1:801 - 1:7000
zps_plochy_lv_[x] | ZPS plochy - level [z] | zps_pl_ramp_lv_[x] | rampa | 0100000173 | plocha |  | level | [z] | 0 - 1:800 | 1:801 - 1:7000
zps_plochy_lv_[x] | ZPS plochy - level [z] | zps_pl_ter_lv_[x] | terasa | 0100000175 | plocha |  | level | [z] | 0 - 1:800 | 1:801 - 1:7000
zps_plochy_lv_[x] | ZPS plochy - level [z] | zps_pl_kom_lv_[x] | komín | 0100000177 | plocha |  | level | [z] | 0 - 1:800 | 1:801 - 1:7000
zps_plochy_lv_[x] | ZPS plochy - level [z] | zps_pl_skl_lv_[x] | skleník | 0100000179 | plocha |  | level | [z] | 0 - 1:800 | 1:801 - 1:7000
zps_plochy_lv_[x] | ZPS plochy - level [z] | zps_pl_zahr_baz_lv_[x] | zahradní bazén | 0100000181 | plocha |  | level | [z] | 0 - 1:800 | 1:801 - 1:7000
zps_plochy_lv_[x] | ZPS plochy - level [z] | zps_pl_patka_lv_[x] | patka, deska, monolit, pilíř | 0100000183 | plocha |  | level | [z] | 0 - 1:800 | 1:801 - 1:7000
zps_plochy_lv_[x] | ZPS plochy - level [z] | zps_pl_st_zpev_pov_lv_[x] | stavba pro zpevnění povrchu | 0100000187 | plocha |  | level | [z] | 0 - 1:800 | 1:801 - 1:7000
zps_plochy_lv_[x] | ZPS plochy - level [z] | zps_pl_dv_lv_[x] | dvůr, nádvoří | 0100000189 | plocha |  | level | [z] | 0 - 1:800 | 1:801 - 1:7000 | 1:7001 - 1:14000
zps_plochy_lv_[x] | ZPS plochy - level [z] | zps_pl_celo_prop_lv_[x] | čelo propustku | 0100000193 | plocha |  | level | [z] | 0 - 1:800 | 1:801 - 1:7000
zps_plochy_lv_[x] | ZPS plochy - level [z] | zps_pl_podz_obj_lv_[x] | podzemní objekt ZPS | 0100000197 | plocha |  | level | [z] | 0 - 1:800
zps_plochy_lv_[x] | ZPS plochy - level [z] | zps_pl_vod_tok_lv_[x] | vodní tok | 0100000203 | plocha |  | level | [z] | 0 - 1:800 | 1:801 - 1:7000 | 1:7001 - 1:14000 | 1:14001 - 1:37000
zps_plochy_lv_[x] | ZPS plochy - level [z] | zps_pl_jezero_lv_[x] | jezero | 0100000205 | plocha |  | level | [z] | 0 - 1:800 | 1:801 - 1:7000 | 1:7001 - 1:14000 | 1:14001 - 1:37000
zps_plochy_lv_[x] | ZPS plochy - level [z] | zps_pl_zem_pl_lv_[x] | zemědělská plocha | 0100000207 | plocha |  | level | [z] | 0 - 1:800 | 1:801 - 1:7000 | 1:7001 - 1:14000 | 1:14001 - 1:37000
zps_plochy_lv_[x] | ZPS plochy - level [z] | zps_pl_zahr_lv_[x] | zahrada | 0100000209 | plocha |  | level | [z] | 0 - 1:800 | 1:801 - 1:7000 | 1:7001 - 1:14000 | 1:14001 - 1:37000
zps_plochy_lv_[x] | ZPS plochy - level [z] | zps_pl_les_lv_[x] | les | 0100000211 | plocha |  | level | [z] | 0 - 1:800 | 1:801 - 1:7000 | 1:7001 - 1:14000 | 1:14001 - 1:37000
zps_plochy_lv_[x] | ZPS plochy - level [z] | zps_pl_hosp_nevyuz_pl_lv_[x] | hospodářsky nevyužívaná plocha | 0100000213 | plocha |  | level | [z] | 0 - 1:800 | 1:801 - 1:7000 | 1:7001 - 1:14000 | 1:14001 - 1:37000
zps_plochy_lv_[x] | ZPS plochy - level [z] | zps_pl_udrz_pl_zel_lv_[x] | udržovaná plocha zeleně | 0100000215 | plocha |  | level | [z] | 0 - 1:800 | 1:801 - 1:7000 | 1:7001 - 1:14000 | 1:14001 - 1:37000

## WMS "DI"
WMS služba "DI"
ID WMS: "dtm_di_ver" a "dtm_di_komplet"
1. úroveň |  | 2. úroveň |  |  |  | 3. úroveň |  |  | Symbologie v Katalogu kartografických symbolů JVF DTM pro měřítka
Tematický okruh |  | Vrstva |  |  |  | Atribut |  |  | 1:500 | 1:5000 | 1:10000 | 1:25000 | 1:50000 | 1:100000
[NAME] (ID) | [TITLE] | [NAME] (ID) | [TITLE] | Kód typu objektu | Geometrie | [NAME] (ID) | Filtr dle atributu | Hodnota atributu | Intervaly měřítek ve WMS službě
siln_dopr | Silniční doprava | siln_dopr_obv_poz_kom | obvod pozemní komunikace | 0100000003 | plocha |  |  |  | 0 - 1:800 | 1:801 - 1:7000 | 1:7001 - 1:14000 | 1:14001 - 1:37000
siln_dopr | Silniční doprava | siln_dopr_osa_poz_kom | osa pozemní komunikace | 0100000004 | linie (osa) | siln_dopr_osa_poz_kom_d1 | Kategorie pozemní komunikace | dálnice I. třídy | 0 - 1:800 | 1:801 - 1:7000 | 1:7001 - 1:14000 | 1:14001 - 1:37000 | 1:37001 - 1:75000 | 1:75001 - 1:150000
siln_dopr | Silniční doprava | siln_dopr_osa_poz_kom | osa pozemní komunikace | 0100000004 | linie (osa) | siln_dopr_osa_poz_kom_d2 | Kategorie pozemní komunikace | dálnice II. třídy | 0 - 1:800 | 1:801 - 1:7000 | 1:7001 - 1:14000 | 1:14001 - 1:37000 | 1:37001 - 1:75000 | 1:75001 - 1:150000
siln_dopr | Silniční doprava | siln_dopr_osa_poz_kom | osa pozemní komunikace | 0100000004 | linie (osa) | siln_dopr_osa_poz_kom_s1 | Kategorie pozemní komunikace | silnice I. třídy | 0 - 1:800 | 1:801 - 1:7000 | 1:7001 - 1:14000 | 1:14001 - 1:37000 | 1:37001 - 1:75000 | 1:75001 - 1:150000
siln_dopr | Silniční doprava | siln_dopr_osa_poz_kom | osa pozemní komunikace | 0100000004 | linie (osa) | siln_dopr_osa_poz_kom_s2 | Kategorie pozemní komunikace | silnice II. třídy | 0 - 1:800 | 1:801 - 1:7000 | 1:7001 - 1:14000 | 1:14001 - 1:37000 | 1:37001 - 1:75000 | 1:75001 - 1:150000
siln_dopr | Silniční doprava | siln_dopr_osa_poz_kom | osa pozemní komunikace | 0100000004 | linie (osa) | siln_dopr_osa_poz_kom_s3 | Kategorie pozemní komunikace | silnice III. třídy | 0 - 1:800 | 1:801 - 1:7000 | 1:7001 - 1:14000 | 1:14001 - 1:37000 | 1:37001 - 1:75000 | 1:75001 - 1:150000
siln_dopr | Silniční doprava | siln_dopr_osa_poz_kom | osa pozemní komunikace | 0100000004 | linie (osa) | siln_dopr_osa_poz_kom_mk1 | Kategorie pozemní komunikace | místní komunikace I. třídy | 0 - 1:800 | 1:801 - 1:7000 | 1:7001 - 1:14000 | 1:14001 - 1:37000 | 1:37001 - 1:75000 | 1:75001 - 1:150000
siln_dopr | Silniční doprava | siln_dopr_osa_poz_kom | osa pozemní komunikace | 0100000004 | linie (osa) | siln_dopr_osa_poz_kom_mk2 | Kategorie pozemní komunikace | místní komunikace II. třídy | 0 - 1:800 | 1:801 - 1:7000 | 1:7001 - 1:14000 | 1:14001 - 1:37000
siln_dopr | Silniční doprava | siln_dopr_osa_poz_kom | osa pozemní komunikace | 0100000004 | linie (osa) | siln_dopr_osa_poz_kom_mk3 | Kategorie pozemní komunikace | místní komunikace III. třídy | 0 - 1:800 | 1:801 - 1:7000 | 1:7001 - 1:14000
siln_dopr | Silniční doprava | siln_dopr_osa_poz_kom | osa pozemní komunikace | 0100000004 | linie (osa) | siln_dopr_osa_poz_kom_mk4 | Kategorie pozemní komunikace | místní komunikace IV. třídy | 0 - 1:800 | 1:801 - 1:7000 | 1:7001 - 1:14000
siln_dopr | Silniční doprava | siln_dopr_osa_poz_kom | osa pozemní komunikace | 0100000004 | linie (osa) | siln_dopr_osa_poz_kom_uk | Kategorie pozemní komunikace | účelové komunikace | 0 - 1:800 | 1:801 - 1:7000 | 1:7001 - 1:14000
siln_dopr | Silniční doprava | siln_dopr_osa_poz_kom | osa pozemní komunikace | 0100000004 | linie (osa) | siln_dopr_osa_poz_kom_uk_nev | Kategorie pozemní komunikace | neveřejně přístupná účelová komunikace | 0 - 1:800 | 1:801 - 1:7000 | 1:7001 - 1:14000
siln_dopr | Silniční doprava | siln_dopr_osa_poz_kom | osa pozemní komunikace | 0100000004 | linie (osa) | siln_dopr_osa_poz_kom_nezj | Kategorie pozemní komunikace | nezjištěno | 0 - 1:800 | 1:801 - 1:7000 | 1:7001 - 1:14000
siln_dopr | Silniční doprava | siln_dopr_uzel_dopr_site | dopravní uzel silniční sítě | 0100000311 | bod |  |  |  | 0 - 1:800 | 1:801 - 1:7000
dr_dopr | Drážní doprava | dr_dopr_obv_drahy | obvod dráhy | 0100000019 | plocha |  |  |  | 0 - 1:800 | 1:801 - 1:7000 | 1:7001 - 1:14000 | 1:14001 - 1:37000
dr_dopr | Drážní doprava | dr_dopr_osa_zel_tr | osa železniční tratě | 0100000020 | linie | dr_dopr_osa_zel_tr_cel | Kategorie železniční tratě | celostátní | 0 - 1:800 | 1:801 - 1:7000 | 1:7001 - 1:14000 | 1:14001 - 1:37000 | 1:37001 - 1:75000 | 1:75001 - 1:150000
dr_dopr | Drážní doprava | dr_dopr_osa_zel_tr | osa železniční tratě | 0100000020 | linie | dr_dopr_osa_zel_tr_reg | Kategorie železniční tratě | regionální | 0 - 1:800 | 1:801 - 1:7000 | 1:7001 - 1:14000 | 1:14001 - 1:37000 | 1:37001 - 1:75000 | 1:75001 - 1:150000
dr_dopr | Drážní doprava | dr_dopr_osa_zel_tr | osa železniční tratě | 0100000020 | linie | dr_dopr_osa_zel_tr_mist | Kategorie železniční tratě | místní | 0 - 1:800 | 1:801 - 1:7000 | 1:7001 - 1:14000 | 1:14001 - 1:37000 | 1:37001 - 1:75000 | 1:75001 - 1:150000
dr_dopr | Drážní doprava | dr_dopr_osa_zel_tr | osa železniční tratě | 0100000020 | linie | dr_dopr_osa_zel_vlec | Kategorie železniční tratě | vlečka |  |  | 1:7001 - 1:14000 | 1:14001 - 1:37000
dr_dopr | Drážní doprava | dr_dopr_osa_zel_tr | osa železniční tratě | 0100000020 | linie | dr_dopr_osa_zel_tr_zkus | Kategorie železniční tratě | zkušební |  |  | 1:7001 - 1:14000 | 1:14001 - 1:37000
dr_dopr | Drážní doprava | dr_dopr_osa_zel_tr | osa železniční tratě | 0100000020 | linie | dr_dopr_osa_zel_tr_spec | Kategorie železniční tratě | speciální |  |  | 1:7001 - 1:14000 | 1:14001 - 1:37000
dr_dopr | Drážní doprava | dr_dopr_osa_zel_tr | osa železniční tratě | 0100000020 | linie | dr_dopr_osa_zel_tr_jina | Kategorie železniční tratě | jiná |  |  | 1:7001 - 1:14000 | 1:14001 - 1:37000
dr_dopr | Drážní doprava | dr_dopr_osa_zel_tr | osa železniční tratě | 0100000020 | linie | dr_dopr_osa_zel_tr_nezj | Kategorie železniční tratě | nezjištěno |  |  | 1:7001 - 1:14000 | 1:14001 - 1:37000
dr_dopr | Drážní doprava | dr_dopr_osa_kolej_zel_tr | osa koleje železniční tratě | 0100000021 | linie |  |  |  | 0 - 1:800 | 1:801 - 1:7000
dr_dopr | Drážní doprava | dr_dopr_zel_prejezd | železniční přejezd | 0100000022 | plocha |  |  |  | 0 - 1:800 | 1:801 - 1:7000
dr_dopr | Drážní doprava | dr_dopr_osa_tram_dr | osa tramvajové dráhy | 0100000026 | linie | [5 empty] | 1:7001 - 1:14000 | 1:14001 - 1:37000 | 1:37001 - 1:75000 | 1:75001 - 1:150000
dr_dopr | Drážní doprava | dr_dopr_osa_kolej_tram_dr | osa koleje tramvajové dráhy | 0100000027 | linie |  |  |  | 0 - 1:800 | 1:801 - 1:7000
dr_dopr | Drážní doprava | dr_dopr_poz_lan_dr | osa pozemní lanové dráhy | 0100000030 | linie |  |  |  | 0 - 1:800 | 1:801 - 1:7000 | 1:7001 - 1:14000 | 1:14001 - 1:37000 | 1:37001 - 1:75000
dr_dopr | Drážní doprava | dr_dopr_osa_kolej_lan_dr | osa koleje pozemní lanové dráhy | 0100000031 | linie |  |  |  | 0 - 1:800
dr_dopr | Drážní doprava | dr_dopr_osa_spec_zel_dr | osa speciální železniční dráhy | 0100000037 | linie | [6 empty] | 1:14001 - 1:37000 | 1:37001 - 1:75000 | 1:75001 - 1:150000
dr_dopr | Drážní doprava | dr_dopr_osa_kolej_spec_zel_dr | osa koleje speciální železniční dráhy | 0100000038 | linie |  |  |  | 0 - 1:800 | 1:801 - 1:7000 | 1:7001 - 1:14000
dr_dopr | Drážní doprava | dr_dopr_zel_st | železniční stanice, zastávka | 0100000040 | plocha |  |  |  | 0 - 1:800 | 1:801 - 1:7000 | 1:7001 - 1:14000
dr_dopr | Drážní doprava | dr_dopr_zel_st | železniční stanice, zastávka | 0100000040 | bod |  |  |  | 0 - 1:800 | 1:801 - 1:7000 | 1:7001 - 1:14000 | 1:14001 - 1:37000 | 1:37001 - 1:75000 | 1:75001 - 1:150000
vod_dopr | Vodní doprava | vod_dopr_plav_kom | plavební komora | 0100000041 | plocha |  |  |  | 0 - 1:800 | 1:801 - 1:7000 | 1:7001 - 1:14000
vod_dopr | Vodní doprava | vod_dopr_plav_kom | plavební komora | 0100000041 | bod |  |  |  | 0 - 1:800 | 1:801 - 1:7000 | 1:7001 - 1:14000
vod_dopr | Vodní doprava | vod_dopr_sled_vod_cesta | sledovaná vodní cesta | 0100000042 | plocha |  |  |  | 0 - 1:800 | 1:801 - 1:7000 | 1:7001 - 1:14000 | 1:14001 - 1:37000
vod_dopr | Vodní doprava | vod_dopr_osa_sled_vod_cesty | osa sledované vodní cesty | 0100000043 | linie |  |  |  | 0 - 1:800 | 1:801 - 1:7000 | 1:7001 - 1:14000 | 1:14001 - 1:37000 | 1:37001 - 1:75000 | 1:75001 - 1:150000
vod_dopr | Vodní doprava | vod_dopr_plav_dr | plavební dráha | 0100000044 | plocha |  |  |  | 0 - 1:800 | 1:801 - 1:7000 | 1:7001 - 1:14000
vod_dopr | Vodní doprava | vod_dopr_pristav | přístav | 0100000045 | plocha |  |  |  | 0 - 1:800 | 1:801 - 1:7000 | 1:7001 - 1:14000 | 1:14001 - 1:37000
vod_dopr | Vodní doprava | vod_dopr_pristav | přístav | 0100000045 | bod |  |  |  | 0 - 1:800 | 1:801 - 1:7000 | 1:7001 - 1:14000
let_dopr | Letecká doprava | let_dopr_vlet_prist_dr | vzletová a přistávací dráha | 0100000046 | plocha |  |  |  | 0 - 1:800 | 1:801 - 1:7000 | 1:7001 - 1:14000 | 1:14001 - 1:37000 | 1:37001 - 1:75000 | 1:75001 - 1:150000
let_dopr | Letecká doprava | let_dopr_let | letiště | 0100000047 | plocha |  |  |  | 0 - 1:800 | 1:801 - 1:7000 | 1:7001 - 1:14000 | 1:14001 - 1:37000 | 1:37001 - 1:75000 | 1:75001 - 1:150000
let_dopr | Letecká doprava | let_dopr_heliport | heliport | 0100000048 | plocha |  |  |  | 0 - 1:800 | 1:801 - 1:7000 | 1:7001 - 1:14000
let_dopr | Letecká doprava | let_dopr_heliport | heliport | 0100000048 | bod |  |  |  | 0 - 1:800 | 1:801 - 1:7000 | 1:7001 - 1:14000
let_dopr | Letecká doprava | let_dopr_let_st | letecká stavba | 0100000049 | plocha |  |  |  | 0 - 1:800 | 1:801 - 1:7000 | 1:7001 - 1:14000 | 1:14001 - 1:37000 | 1:37001 - 1:75000 | 1:75001 - 1:150000
let_dopr | Letecká doprava | let_dopr_let_st | letecká stavba | 0100000049 | bod |  |  |  | 0 - 1:800 | 1:801 - 1:7000
let_dopr | Letecká doprava | let_dopr_zar_let_prov | zařízení pro letecký provoz | 0100000050 | bod |  |  |  | 0 - 1:800
dopr_st_skup | Dopravní stavba společná pro více skupin |  | obvod mostu | 0100000057 | plocha |  |  |  | 0 - 1:800 | 1:801 - 1:7000 | 1:7001 - 1:14000 | 1:14001 - 1:37000
dopr_st_skup | Dopravní stavba společná pro více skupin |  | obvod mostu | 0100000057 | bod |  |  |  | 0 - 1:800

## WMS "TI"
WMS služba "TI"
ID WMS: "dtm_ti_ver" a "dtm_ti_komplet"
1. úroveň |  | 2. úroveň |  |  |  | 3. úroveň |  |  | Symbologie v Katalogu kartografických symbolů JVF DTM pro měřítka
Tematický okruh |  | Vrstva |  |  |  | Atribut |  |  | 1:500 | 1:5000 | 1:10000 | 1:25000 | 1:50000 | 1:100000
[NAME] (ID) | [TITLE] | [NAME] (ID) | [TITLE] | Kód typu objektu | Geometrie | [NAME] (ID) | Filtr dle atributu | Hodnota atributu | Intervaly měřítek ve WMS službě
st_mel_poz | Stavby k melioracím pozemků |  | osa melioračního příkopu, žlabu, drénu | 0100000082 | linie |  |  |  | 0 - 1:800
sdil_st_ti | Sdílená stavba technické infrastruktury | sdil_st_ti_kol | kolektor | 0100000091 | linie |  |  |  | 0 - 1:800 | 1:801 - 1:7000 | 1:7001 - 1:14000 | 1:14001 - 1:37000
sdil_st_ti | Sdílená stavba technické infrastruktury | sdil_st_ti_kab | kabelovod | 0100000092 | linie | sdil_st_ti_kab_chran | Typ kabelovodu | chránička | 0 - 1:800 | 1:801 - 1:7000
sdil_st_ti | Sdílená stavba technické infrastruktury | sdil_st_ti_kab | kabelovod | 0100000092 | linie | sdil_st_ti_kab_lav | Typ kabelovodu | kabelová lávka | 0 - 1:800 | 1:801 - 1:7000
sdil_st_ti | Sdílená stavba technické infrastruktury | sdil_st_ti_kab | kabelovod | 0100000092 | linie | sdil_st_ti_kab_zlab | Typ kabelovodu | kabelový žlab | 0 - 1:800 | 1:801 - 1:7000
sdil_st_ti | Sdílená stavba technické infrastruktury | sdil_st_ti_kab | kabelovod | 0100000092 | linie | sdil_st_ti_kab_kom | Typ kabelovodu | kabelová komora | 0 - 1:800 | 1:801 - 1:7000
sdil_st_ti | Sdílená stavba technické infrastruktury | sdil_st_ti_kab | kabelovod | 0100000092 | linie | sdil_st_ti_kab_nezj | Typ kabelovodu | nezjištěno | 0 - 1:800 | 1:801 - 1:7000
sdil_st_ti | Sdílená stavba technické infrastruktury | sdil_st_ti_rozv_is | rozvaděč IS | 0100000093 | linie |  |  |  | 0 - 1:800 | 1:801 - 1:7000
sdil_st_ti | Sdílená stavba technické infrastruktury | sdil_st_ti_rozv_is | rozvaděč IS | 0100000093 | bod |  |  |  | 0 - 1:800
sdil_st_ti | Sdílená stavba technické infrastruktury | sdil_st_ti_podp_zar | podpěrné zařízení | 0100000095 | bod | sdil_st_ti_podp_stoz_prihr | Podpěrné zařízení | stožár příhradový | 0 - 1:800
sdil_st_ti | Sdílená stavba technické infrastruktury | sdil_st_ti_podp_zar | podpěrné zařízení | 0100000095 | bod | sdil_st_ti_podp_sl | Podpěrné zařízení | sloup | 0 - 1:800
sdil_st_ti | Sdílená stavba technické infrastruktury | sdil_st_ti_podp_zar | podpěrné zařízení | 0100000095 | bod | sdil_st_ti_podp_sl_ver_osvl | Podpěrné zařízení | sloup veřejného osvětlení | 0 - 1:800
sdil_st_ti | Sdílená stavba technické infrastruktury | sdil_st_ti_podp_zar | podpěrné zařízení | 0100000095 | bod | sdil_st_ti_podp_sl_tr_ved | Podpěrné zařízení | sloup trakčního vedení | 0 - 1:800
sdil_st_ti | Sdílená stavba technické infrastruktury | sdil_st_ti_podp_zar | podpěrné zařízení | 0100000095 | bod | sdil_st_ti_podp_nast_konz | Podpěrné zařízení | nástěnná konzola | 0 - 1:800
sdil_st_ti | Sdílená stavba technické infrastruktury | sdil_st_ti_podp_zar | podpěrné zařízení | 0100000095 | bod | sdil_st_ti_podp_stresnik | Podpěrné zařízení | střešník | 0 - 1:800
sdil_st_ti | Sdílená stavba technické infrastruktury | sdil_st_ti_podp_zar | podpěrné zařízení | 0100000095 | bod | sdil_st_ti_podp_port | Podpěrné zařízení | portál | 0 - 1:800
sdil_st_ti | Sdílená stavba technické infrastruktury | sdil_st_ti_podp_zar | podpěrné zařízení | 0100000095 | bod | sdil_st_ti_podp_hak | Podpěrné zařízení | hák | 0 - 1:800
sdil_st_ti | Sdílená stavba technické infrastruktury |  | jiná technologická stavba TI | 0100000096 | bod |  |  |  | 0 - 1:800 | 1:801 - 1:7000 | 1:7001 - 1:14000
sdil_st_ti | Sdílená stavba technické infrastruktury |  | průběh jiné technologické stavby TI | 0100000097 | linie |  |  |  | 0 - 1:800 | 1:801 - 1:7000 | 1:7001 - 1:14000
el_ved | Elektrické vedení | el_ved_trasa | trasa elektrické sítě | 0100000098 | linie | el_ved_trasa_nn | Maximální napěťová hladina | NN | 0 - 1:800
el_ved | Elektrické vedení | el_ved_trasa | trasa elektrické sítě | 0100000098 | linie | el_ved_trasa_nv | Maximální napěťová hladina | VN | 0 - 1:800 | 1:801 - 1:7000
el_ved | Elektrické vedení | el_ved_trasa | trasa elektrické sítě | 0100000098 | linie | el_ved_trasa_vvn | Maximální napěťová hladina | VVN | 0 - 1:800 | 1:801 - 1:7000 | 1:7001 - 1:14000 | 1:14001 - 1:37000 | 1:37001 - 1:75000 | 1:75001 - 1:150000
el_ved | Elektrické vedení | el_ved_trasa | trasa elektrické sítě | 0100000098 | linie | el_ved_trasa_zvn | Maximální napěťová hladina | ZVN | 0 - 1:800 | 1:801 - 1:7000 | 1:7001 - 1:14000 | 1:14001 - 1:37000 | 1:37001 - 1:75000 | 1:75001 - 1:150000
el_ved | Elektrické vedení | el_ved_trasa | trasa elektrické sítě | 0100000098 | linie | el_ved_trasa_nezj | Maximální napěťová hladina | nezjištěno | 0 - 1:800
el_ved | Elektrické vedení | el_ved_trasa_mist | trasa místní elektrické sítě | 0100000099 | linie |  |  |  | 0 - 1:800 | 1:801 - 1:7000
el_ved | Elektrické vedení | el_ved_zar | zařízení elektrické sítě | 0100000101 | bod | el_ved_zar_skrin | Typ zařízení elektrické sítě | skříň elektrické sítě | 0 - 1:800
el_ved | Elektrické vedení | el_ved_zar | zařízení elektrické sítě | 0100000101 | bod | el_ved_zar_jiny | Typ zařízení elektrické sítě | jiný | 0 - 1:800
el_ved | Elektrické vedení | el_ved_vyr | výrobna elektřiny | 0100000102 | plocha |  |  |  | 0 - 1:800 | 1:801 - 1:7000 | 1:7001 - 1:14000 | 1:14001 - 1:37000 | 1:37001 - 1:75000 | 1:75001 - 1:150000
el_ved | Elektrické vedení | el_ved_vyr | výrobna elektřiny | 0100000102 | bod |  |  |  | 0 - 1:800 | 1:801 - 1:7000 | 1:7001 - 1:14000
el_ved | Elektrické vedení | el_ved_st | stanice elektrické sítě | 0100000103 | plocha |  | Maximální napěťová hladina | NN | 0 - 1:800
el_ved | Elektrické vedení | el_ved_st | stanice elektrické sítě | 0100000103 | plocha |  | Maximální napěťová hladina | VN | 0 - 1:800 | 1:801 - 1:7000
el_ved | Elektrické vedení | el_ved_st | stanice elektrické sítě | 0100000103 | plocha |  | Maximální napěťová hladina | VVN | 0 - 1:800 | 1:801 - 1:7000 | 1:7001 - 1:14000 | 1:14001 - 1:37000 | 1:37001 - 1:75000 | 1:75001 - 1:150000
el_ved | Elektrické vedení | el_ved_st | stanice elektrické sítě | 0100000103 | plocha |  | Maximální napěťová hladina | ZVN | 0 - 1:800 | 1:801 - 1:7000 | 1:7001 - 1:14000 | 1:14001 - 1:37000 | 1:37001 - 1:75000 | 1:75001 - 1:150000
el_ved | Elektrické vedení | el_ved_st | stanice elektrické sítě | 0100000103 | plocha |  | Maximální napěťová hladina | nezjištěno | 0 - 1:800
el_ved | Elektrické vedení | el_ved_st | stanice elektrické sítě | 0100000103 | bod |  | Maximální napěťová hladina | NN | 0 - 1:800
el_ved | Elektrické vedení | el_ved_st | stanice elektrické sítě | 0100000103 | bod |  | Maximální napěťová hladina | VN | 0 - 1:800 | 1:801 - 1:7000
el_ved | Elektrické vedení | el_ved_st | stanice elektrické sítě | 0100000103 | bod |  | Maximální napěťová hladina | VVN | 0 - 1:800 | 1:801 - 1:7000 | 1:7001 - 1:14000
el_ved | Elektrické vedení | el_ved_st | stanice elektrické sítě | 0100000103 | bod |  | Maximální napěťová hladina | ZVN | 0 - 1:800 | 1:801 - 1:7000 | 1:7001 - 1:14000
el_ved | Elektrické vedení | el_ved_st | stanice elektrické sítě | 0100000103 | bod |  | Maximální napěťová hladina | nezjištěno | 0 - 1:800
el_ved | Elektrické vedení | el_ved_jader | jaderné zařízení | 0100000104 | plocha |  |  |  | 0 - 1:800 | 1:801 - 1:7000 | 1:7001 - 1:14000 | 1:14001 - 1:37000 | 1:37001 - 1:75000 | 1:75001 - 1:150000
el_ved | Elektrické vedení | el_ved_jader | jaderné zařízení | 0100000104 | bod |  |  |  | 0 - 1:800 | 1:801 - 1:7000 | 1:7001 - 1:14000
el_kom | Elektronické komunikace | el_kom_trasa | trasa sítě EK | 0100000105 | linie |  |  |  | 0 - 1:800 | 1:801 - 1:7000
el_kom | Elektronické komunikace | el_kom_trasa_radio | trasa radioreléových spojů | 0100000106 | linie |  |  |  | 0 - 1:800 |  |  | 1:14001 - 1:37000 | 1:37001 - 1:75000 | 1:75001 - 1:150000
el_kom | Elektronické komunikace | el_kom_zar | zařízení sítě EK | 0100000107 | bod | el_kom_zar_tel | Typ zařízení sítě EK | telefonní automat | 0 - 1:800
el_kom | Elektronické komunikace | el_kom_zar | zařízení sítě EK | 0100000107 | bod | el_kom_zar_skrin | Typ zařízení sítě EK | skříň sítě EK | 0 - 1:800
el_kom | Elektronické komunikace | el_kom_zar | zařízení sítě EK | 0100000107 | bod | el_kom_zar_prip_bod | Typ zařízení sítě EK | přípojný bod sítě EK | 0 - 1:800
el_kom | Elektronické komunikace | el_kom_zar | zařízení sítě EK | 0100000107 | bod | el_kom_zar_skrin_jiny | Typ zařízení sítě EK | jiný | 0 - 1:800
el_kom | Elektronické komunikace | el_kom_zar_tech_obj | technologický objekt sítě EK | 0100000108 | plocha |  |  |  | 0 - 1:800 | 1:801 - 1:7000 | 1:7001 - 1:14000 | 1:14001 - 1:37000 | 1:37001 - 1:75000 | 1:75001 - 1:150000
el_kom | Elektronické komunikace | el_kom_zar_tech_obj | technologický objekt sítě EK | 0100000108 | bod |  |  |  | 0 - 1:800 | 1:801 - 1:7000 | 1:7001 - 1:14000
plyn | Plynovod | plyn_trasa | trasa plynovodní sítě | 0100000109 | linie | plyn_trasa_ntl | Tlaková hladina plynovodní sítě | NTL | 0 - 1:800
plyn | Plynovod | plyn_trasa | trasa plynovodní sítě | 0100000109 | linie | plyn_trasa_stl | Tlaková hladina plynovodní sítě | STL | 0 - 1:800 | 1:801 - 1:7000 | 1:7001 - 1:14000
plyn | Plynovod | plyn_trasa | trasa plynovodní sítě | 0100000109 | linie | plyn_trasa_vtl | Tlaková hladina plynovodní sítě | VTL | 0 - 1:800 | 1:801 - 1:7000 | 1:7001 - 1:14000 | 1:14001 - 1:37000 | 1:37001 - 1:75000 | 1:75001 - 1:150000
plyn | Plynovod | plyn_trasa | trasa plynovodní sítě | 0100000109 | linie | plyn_trasa_tlak_vvtl | Tlaková hladina plynovodní sítě | VVTL | 0 - 1:800 | 1:801 - 1:7000 | 1:7001 - 1:14000 | 1:14001 - 1:37000 | 1:37001 - 1:75000 | 1:75001 - 1:150000
plyn | Plynovod | plyn_trasa | trasa plynovodní sítě | 0100000109 | linie | plyn_trasa_nezj | Tlaková hladina plynovodní sítě | nezjištěno | 0 - 1:800 | 1:801 - 1:7000
plyn | Plynovod | plyn_zar | zařízení plynovodní sítě | 0100000111 | bod | plyn_zar_soupe | Typ zařízení plynovodní sítě | šoupě plynovodní sítě | 0 - 1:800
plyn | Plynovod | plyn_zar | zařízení plynovodní sítě | 0100000111 | bod | plyn_zar_skrin | Typ zařízení plynovodní sítě | skříň plynovodní sítě | 0 - 1:800
plyn | Plynovod | plyn_zar | zařízení plynovodní sítě | 0100000111 | bod | plyn_zar_lamp_ver_osv | Typ zařízení plynovodní sítě | plynová lampa veřejného osvětlení | 0 - 1:800
plyn | Plynovod | plyn_zar | zařízení plynovodní sítě | 0100000111 | bod | plyn_zar_sach | Typ zařízení plynovodní sítě | šachta plynovodní sítě | 0 - 1:800
plyn | Plynovod | plyn_zar | zařízení plynovodní sítě | 0100000111 | bod | plyn_zar_jiny | Typ zařízení plynovodní sítě | jiný | 0 - 1:800
plyn | Plynovod | plyn_tech_obj | technologický objekt plynovodní sítě | 0100000112 | plocha |  | Tlaková hladina plynovodní sítě | NTL | 0 - 1:800
plyn | Plynovod | plyn_tech_obj | technologický objekt plynovodní sítě | 0100000112 | plocha |  | Tlaková hladina plynovodní sítě | STL | 0 - 1:800 | 1:801 - 1:7000 | 1:7001 - 1:14000
plyn | Plynovod | plyn_tech_obj | technologický objekt plynovodní sítě | 0100000112 | plocha |  | Tlaková hladina plynovodní sítě | VTL | 0 - 1:800 | 1:801 - 1:7000 | 1:7001 - 1:14000 | 1:14001 - 1:37000 | 1:37001 - 1:75000 | 1:75001 - 1:150000
plyn | Plynovod | plyn_tech_obj | technologický objekt plynovodní sítě | 0100000112 | plocha |  | Tlaková hladina plynovodní sítě | VVTL | 0 - 1:800 | 1:801 - 1:7000 | 1:7001 - 1:14000 | 1:14001 - 1:37000 | 1:37001 - 1:75000 | 1:75001 - 1:150000
plyn | Plynovod | plyn_tech_obj | technologický objekt plynovodní sítě | 0100000112 | plocha |  | Tlaková hladina plynovodní sítě | nezjištěno | 0 - 1:800
plyn | Plynovod | plyn_tech_obj | technologický objekt plynovodní sítě | 0100000112 | bod |  | Tlaková hladina plynovodní sítě | NTL | 0 - 1:800
plyn | Plynovod | plyn_tech_obj | technologický objekt plynovodní sítě | 0100000112 | bod |  | Tlaková hladina plynovodní sítě | STL | 0 - 1:800 | 1:801 - 1:7000 | 1:7001 - 1:14000
plyn | Plynovod | plyn_tech_obj | technologický objekt plynovodní sítě | 0100000112 | bod |  | Tlaková hladina plynovodní sítě | VTL | 0 - 1:800 | 1:801 - 1:7000 | 1:7001 - 1:14000
plyn | Plynovod | plyn_tech_obj | technologický objekt plynovodní sítě | 0100000112 | bod |  | Tlaková hladina plynovodní sítě | VVTL | 0 - 1:800 | 1:801 - 1:7000 | 1:7001 - 1:14000
plyn | Plynovod | plyn_tech_obj | technologický objekt plynovodní sítě | 0100000112 | bod |  | Tlaková hladina plynovodní sítě | nezjištěno | 0 - 1:800
voda | Vodovod | voda_trasa | trasa vodovodní sítě | 0100000113 | linie | voda_trasa_zas_rad | Typ trasy vodovodní sítě | zásobovací vodovodní řad | 0 - 1:800 | 1:801 - 1:7000 | 1:7001 - 1:14000 | 1:14001 - 1:37000 | 1:37001 - 1:75000 | 1:75001 - 1:150000
voda | Vodovod | voda_trasa | trasa vodovodní sítě | 0100000113 | linie | voda_trasa_rozv_rad | Typ trasy vodovodní sítě | řad rozvodné vodovodní sítě | 0 - 1:800 | 1:801 - 1:7000
voda | Vodovod | voda_trasa | trasa vodovodní sítě | 0100000113 | linie | voda_trasa_nezj | Typ trasy vodovodní sítě | nezjištěno | 0 - 1:800 | 1:801 - 1:7000
voda | Vodovod | voda_zar | zařízení vodovodní sítě | 0100000115 | bod | voda_zar_soupe | Typ zařízení vodovodní sítě | šoupě vodovodní sítě | 0 - 1:800
voda | Vodovod | voda_zar | zařízení vodovodní sítě | 0100000115 | bod | voda_zar_hydr | Typ zařízení vodovodní sítě | hydrant vodovodní sítě | 0 - 1:800
voda | Vodovod | voda_zar | zařízení vodovodní sítě | 0100000115 | bod | voda_zar_vyust_obj | Typ zařízení vodovodní sítě | výústní objekt vodovodní sítě | 0 - 1:800
voda | Vodovod | voda_zar | zařízení vodovodní sítě | 0100000115 | bod | voda_zar_sacht | Typ zařízení vodovodní sítě | šachta vodovodní sítě | 0 - 1:800
voda | Vodovod | voda_zar | zařízení vodovodní sítě | 0100000115 | bod | voda_zar_pit | Typ zařízení vodovodní sítě | pítko | 0 - 1:800
voda | Vodovod | voda_zar | zařízení vodovodní sítě | 0100000115 | bod | voda_zar_red_vent | Typ zařízení vodovodní sítě | redukční ventil vodovodní sítě | 0 - 1:800
voda | Vodovod | voda_zar | zařízení vodovodní sítě | 0100000115 | bod | voda_zar_stoj | Typ zařízení vodovodní sítě | výtokový stojan | 0 - 1:800
voda | Vodovod | voda_zar | zařízení vodovodní sítě | 0100000115 | bod | voda_zar_mist | Typ zařízení vodovodní sítě | plnící místo | 0 - 1:800
voda | Vodovod | voda_zar | zařízení vodovodní sítě | 0100000115 | bod | voda_zar_komor | Typ zařízení vodovodní sítě | přerušovací komora | 0 - 1:800
voda | Vodovod | voda_zar | zařízení vodovodní sítě | 0100000115 | bod | voda_zar_jiny | Typ zařízení vodovodní sítě | jiný | 0 - 1:800
voda | Vodovod | voda_tech_obj | technologický objekt vodovodní sítě | 0100000117 | plocha |  | Typ technologického objektu vodovodní sítě | vodojem | 0 - 1:800 | 1:801 - 1:7000 | 1:7001 - 1:14000 | 1:14001 - 1:37000
voda | Vodovod | voda_tech_obj | technologický objekt vodovodní sítě | 0100000117 | plocha |  | Typ technologického objektu vodovodní sítě | úpravna vody | 0 - 1:800 | 1:801 - 1:7000 | 1:7001 - 1:14000
voda | Vodovod | voda_tech_obj | technologický objekt vodovodní sítě | 0100000117 | plocha |  | Typ technologického objektu vodovodní sítě | manipulační (šoupátkový) objekt | 0 - 1:800 | 1:801 - 1:7000 | 1:7001 - 1:14000
voda | Vodovod | voda_tech_obj | technologický objekt vodovodní sítě | 0100000117 | plocha |  | Typ technologického objektu vodovodní sítě | čerpací stanice vodovodní sítě | 0 - 1:800 | 1:801 - 1:7000 | 1:7001 - 1:14000
voda | Vodovod | voda_tech_obj | technologický objekt vodovodní sítě | 0100000117 | plocha |  | Typ technologického objektu vodovodní sítě | ATS vodovodní sítě | 0 - 1:800 | 1:801 - 1:7000 | 1:7001 - 1:14000
voda | Vodovod | voda_tech_obj | technologický objekt vodovodní sítě | 0100000117 | plocha |  | Typ technologického objektu vodovodní sítě | odkyselovací a odradonovací stanice | 0 - 1:800 | 1:801 - 1:7000 | 1:7001 - 1:14000
voda | Vodovod | voda_tech_obj | technologický objekt vodovodní sítě | 0100000117 | plocha |  | Typ technologického objektu vodovodní sítě | jiný | 0 - 1:800 | 1:801 - 1:7000 | 1:7001 - 1:14000
voda | Vodovod | voda_tech_obj | technologický objekt vodovodní sítě | 0100000117 | bod |  | Typ technologického objektu vodovodní sítě | vodojem | 0 - 1:800 | 1:801 - 1:7000 | 1:7001 - 1:14000
voda | Vodovod | voda_tech_obj | technologický objekt vodovodní sítě | 0100000117 | bod |  | Typ technologického objektu vodovodní sítě | úpravna vody | 0 - 1:800 | 1:801 - 1:7000 | 1:7001 - 1:14000
voda | Vodovod | voda_tech_obj | technologický objekt vodovodní sítě | 0100000117 | bod |  | Typ technologického objektu vodovodní sítě | manipulační (šoupátkový) objekt | 0 - 1:800 | 1:801 - 1:7000 | 1:7001 - 1:14000
voda | Vodovod | voda_tech_obj | technologický objekt vodovodní sítě | 0100000117 | bod |  | Typ technologického objektu vodovodní sítě | čerpací stanice vodovodní sítě | 0 - 1:800 | 1:801 - 1:7000 | 1:7001 - 1:14000
voda | Vodovod | voda_tech_obj | technologický objekt vodovodní sítě | 0100000117 | bod |  | Typ technologického objektu vodovodní sítě | ATS vodovodní sítě | 0 - 1:800 | 1:801 - 1:7000 | 1:7001 - 1:14000
voda | Vodovod | voda_tech_obj | technologický objekt vodovodní sítě | 0100000117 | bod |  | Typ technologického objektu vodovodní sítě | odkyselovací a odradonovací stanice | 0 - 1:800 | 1:801 - 1:7000 | 1:7001 - 1:14000
voda | Vodovod | voda_tech_obj | technologický objekt vodovodní sítě | 0100000117 | bod |  | Typ technologického objektu vodovodní sítě | jiný | 0 - 1:800 | 1:801 - 1:7000 | 1:7001 - 1:14000
priv_vody | Přivaděče vody | priv_vody_trasa | trasa přívaděče vody | 0100000118 | linie |  |  |  | 0 - 1:800 | 1:801 - 1:7000 | 1:7001 - 1:14000 | 1:14001 - 1:37000 | 1:37001 - 1:75000 | 1:75001 - 1:150000
priv_vody | Přivaděče vody | priv_vody_zar | zařízení přívaděče vody | 0100000119 | bod | priv_vody_zar_vst_sach | Typ zařízení přivaděče vody | vstupní šachta | 0 - 1:800
priv_vody | Přivaděče vody | priv_vody_zar | zařízení přívaděče vody | 0100000119 | bod | priv_vody_zar_nezj | Typ zařízení přivaděče vody | nezjištěno | 0 - 1:800
priv_vody | Přivaděče vody | priv_vody_tech_obj | technologický objekt přivaděče vody | 0100000120 | plocha |  |  |  | 0 - 1:800 | 1:801 - 1:7000 | 1:7001 - 1:14000 | 1:14001 - 1:37000 | 1:37001 - 1:75000
priv_vody | Přivaděče vody | priv_vody_tech_obj | technologický objekt přivaděče vody | 0100000120 | bod |  |  |  | 0 - 1:800 | 1:801 - 1:7000 | 1:7001 - 1:14000
kan | Kanalizace | kan_trasa | trasa kanalizační sítě | 0100000121 | linie | kan_trasa_jed_stoka | Typ kanalizační sítě Typ trasy kanalizační sítě | jednotná kanalizační stoka | 0 - 1:800 | 1:801 - 1:7000 | 1:7001 - 1:14000 | 1:14001 - 1:37000
kan | Kanalizace | kan_trasa | trasa kanalizační sítě | 0100000121 | linie | kan_trasa_dest_stoka | Typ kanalizační sítě Typ trasy kanalizační sítě | dešťová kanalizační stoka | 0 - 1:800 | 1:801 - 1:7000 | 1:7001 - 1:14000 | 1:14001 - 1:37000
kan | Kanalizace | kan_trasa | trasa kanalizační sítě | 0100000121 | linie | kan_trasa_splas_stoka | Typ kanalizační sítě Typ trasy kanalizační sítě | splašková kanalizační stoka | 0 - 1:800 | 1:801 - 1:7000 | 1:7001 - 1:14000 | 1:14001 - 1:37000
kan | Kanalizace | kan_trasa | trasa kanalizační sítě | 0100000121 | linie | kan_trasa_kal_stoka | Typ kanalizační sítě Typ trasy kanalizační sítě | kalové potrubí kanalizační stoka | 0 - 1:800 | 1:801 - 1:7000 | 1:7001 - 1:14000 | 1:14001 - 1:37000
kan | Kanalizace | kan_trasa | trasa kanalizační sítě | 0100000121 | linie | kan_trasa_dren_stoka | Typ kanalizační sítě Typ trasy kanalizační sítě | drenáž kanalizační stoka | 0 - 1:800 | 1:801 - 1:7000 | 1:7001 - 1:14000 | 1:14001 - 1:37000
kan | Kanalizace | kan_trasa | trasa kanalizační sítě | 0100000121 | linie | kan_trasa_nezj_stoka | Typ kanalizační sítě Typ trasy kanalizační sítě | nezjištěno kanalizační stoka | 0 - 1:800 | 1:801 - 1:7000 | 1:7001 - 1:14000 | 1:14001 - 1:37000
kan | Kanalizace | kan_trasa | trasa kanalizační sítě | 0100000121 | linie | kan_trasajedn_kan_prip | Typ kanalizační sítě Typ trasy kanalizační sítě | jednotná veřejná část kanalizační přípojky | 0 - 1:800
kan | Kanalizace | kan_trasa | trasa kanalizační sítě | 0100000121 | linie | kan_trasa_dest_prip | Typ kanalizační sítě Typ trasy kanalizační sítě | dešťová veřejná část kanalizační přípojky | 0 - 1:800
kan | Kanalizace | kan_trasa | trasa kanalizační sítě | 0100000121 | linie | kan_trasa_splas_prip | Typ kanalizační sítě Typ trasy kanalizační sítě | splašková veřejná část kanalizační přípojky | 0 - 1:800
kan | Kanalizace | kan_trasa | trasa kanalizační sítě | 0100000121 | linie | kan_trasa_kal_prip | Typ kanalizační sítě Typ trasy kanalizační sítě | kalové potrubí veřejná část kanalizační přípojky | 0 - 1:800
kan | Kanalizace | kan_trasa | trasa kanalizační sítě | 0100000121 | linie | kan_trasa_dren_prip | Typ kanalizační sítě Typ trasy kanalizační sítě | drenáž veřejná část kanalizační přípojky | 0 - 1:800
kan | Kanalizace | kan_trasa | trasa kanalizační sítě | 0100000121 | linie | kan_trasa_nezj_prip | Typ kanalizační sítě Typ trasy kanalizační sítě | nezjištěno veřejná část kanalizační přípojky | 0 - 1:800
kan | Kanalizace | kan_trasa | trasa kanalizační sítě | 0100000121 | linie | kan_trasa_jedn_stoka | Typ kanalizační sítě Typ trasy kanalizační sítě | jednotná odlehčovací stoka | 0 - 1:800
kan | Kanalizace | kan_trasa | trasa kanalizační sítě | 0100000121 | linie | kan_trasa_odl_stok_jedn | Typ kanalizační sítě Typ trasy kanalizační sítě | dešťová odlehčovací stoka | 0 - 1:800
kan | Kanalizace | kan_trasa | trasa kanalizační sítě | 0100000121 | linie | kan_trasa_odl_stok_splas | Typ kanalizační sítě Typ trasy kanalizační sítě | splašková odlehčovací stoka | 0 - 1:800
kan | Kanalizace | kan_trasa | trasa kanalizační sítě | 0100000121 | linie | kan_trasa_odl_stok_kal | Typ kanalizační sítě Typ trasy kanalizační sítě | kalové potrubí odlehčovací stoka | 0 - 1:800
kan | Kanalizace | kan_trasa | trasa kanalizační sítě | 0100000121 | linie | kan_trasa_odl_stok_dren | Typ kanalizační sítě Typ trasy kanalizační sítě | drenáž odlehčovací stoka | 0 - 1:800
kan | Kanalizace | kan_trasa | trasa kanalizační sítě | 0100000121 | linie | kan_trasa_odl_stok_nezj | Typ kanalizační sítě Typ trasy kanalizační sítě | nezjištěno odlehčovací stoka | 0 - 1:800
kan | Kanalizace | kan_trasa | trasa kanalizační sítě | 0100000121 | linie | kan_trasa_jedn_nezj | Typ kanalizační sítě Typ trasy kanalizační sítě | jednotná nezjištěno | 0 - 1:800 | 1:801 - 1:7000 | 1:7001 - 1:14000 | 1:14001 - 1:37000
kan | Kanalizace | kan_trasa | trasa kanalizační sítě | 0100000121 | linie | kan_trasa_dest_nezj | Typ kanalizační sítě Typ trasy kanalizační sítě | dešťová nezjištěno | 0 - 1:800 | 1:801 - 1:7000 | 1:7001 - 1:14000 | 1:14001 - 1:37000
kan | Kanalizace | kan_trasa | trasa kanalizační sítě | 0100000121 | linie | kan_trasa_splas_nezj | Typ kanalizační sítě Typ trasy kanalizační sítě | splašková nezjištěno | 0 - 1:800 | 1:801 - 1:7000 | 1:7001 - 1:14000 | 1:14001 - 1:37000
kan | Kanalizace | kan_trasa | trasa kanalizační sítě | 0100000121 | linie | kan_trasa_kal_nezj | Typ kanalizační sítě Typ trasy kanalizační sítě | kalové potrubí nezjištěno | 0 - 1:800 | 1:801 - 1:7000 | 1:7001 - 1:14000 | 1:14001 - 1:37000
kan | Kanalizace | kan_trasa | trasa kanalizační sítě | 0100000121 | linie | kan_trasa_dren_nezj | Typ kanalizační sítě Typ trasy kanalizační sítě | drenáž nezjištěno | 0 - 1:800 | 1:801 - 1:7000 | 1:7001 - 1:14000 | 1:14001 - 1:37000
kan | Kanalizace | kan_trasa | trasa kanalizační sítě | 0100000121 | linie | kan_trasa_nezj_nezj | Typ kanalizační sítě Typ trasy kanalizační sítě | nezjištěno nezjištěno | 0 - 1:800 | 1:801 - 1:7000 | 1:7001 - 1:14000 | 1:14001 - 1:37000
kan | Kanalizace | kan_zar | zařízení kanalizační sítě (bodové) | 0100000123 | bod | kan_zar_kan_sacht | Typ zařízení kanalizační sítě | šachta kanalizační | 0 - 1:800
kan | Kanalizace | kan_zar | zařízení kanalizační sítě (bodové) | 0100000123 | bod | kan_zar_kan_vpust | Typ zařízení kanalizační sítě | vpusť kanalizační sítě | 0 - 1:800
kan | Kanalizace | kan_zar | zařízení kanalizační sítě (bodové) | 0100000123 | bod | kan_zar_kan_uzav | Typ zařízení kanalizační sítě | uzávěr kanalizační sítě | 0 - 1:800
kan | Kanalizace | kan_zar | zařízení kanalizační sítě (bodové) | 0100000123 | bod | kan_zar_cistic | Typ zařízení kanalizační sítě | čistící zařízení | 0 - 1:800
kan | Kanalizace | kan_zar | zařízení kanalizační sítě (bodové) | 0100000123 | bod | kan_zar_vyust | Typ zařízení kanalizační sítě | vyústění kanalizační sítě | 0 - 1:800
kan | Kanalizace | kan_zar | zařízení kanalizační sítě (bodové) | 0100000123 | bod | kan_zar_lapol | Typ zařízení kanalizační sítě | lapol | 0 - 1:800
kan | Kanalizace | kan_zar | zařízení kanalizační sítě (bodové) | 0100000123 | bod | kan_zar_kapal | Typ zařízení kanalizační sítě | odlučovač lehkých kapalin | 0 - 1:800
kan | Kanalizace | kan_zar | zařízení kanalizační sítě (bodové) | 0100000123 | bod | kan_zar_jiny | Typ zařízení kanalizační sítě | jiný | 0 - 1:800
kan | Kanalizace | kan_zar_lin | liniové zařízení kanalizační sítě | 0100000125 | linie |  |  |  | 0 - 1:800 | 1:801 - 1:7000
kan | Kanalizace | kan_tech_obj | technologický objekt kanalizační sítě | 0100000126 | plocha |  | Typ technologického objektu kanalizační sítě | čistírna odpadních vod | 0 - 1:800 | 1:801 - 1:7000 | 1:7001 - 1:14000 | 1:14001 - 1:37000
kan | Kanalizace | kan_tech_obj | technologický objekt kanalizační sítě | 0100000126 | plocha |  | Typ technologického objektu kanalizační sítě | čerpací stanice kanalizační sítě | 0 - 1:800 | 1:801 - 1:7000 | 1:7001 - 1:14000
kan | Kanalizace | kan_tech_obj | technologický objekt kanalizační sítě | 0100000126 | plocha |  | Typ technologického objektu kanalizační sítě | odlehčovací komora | 0 - 1:800 | 1:801 - 1:7000 | 1:7001 - 1:14000
kan | Kanalizace | kan_tech_obj | technologický objekt kanalizační sítě | 0100000126 | plocha |  | Typ technologického objektu kanalizační sítě | liniový odvodňovač | 0 - 1:800 | 1:801 - 1:7000 | 1:7001 - 1:14000
kan | Kanalizace | kan_tech_obj | technologický objekt kanalizační sítě | 0100000126 | plocha |  | Typ technologického objektu kanalizační sítě | kanalizační výusť | 0 - 1:800 | 1:801 - 1:7000 | 1:7001 - 1:14000
kan | Kanalizace | kan_tech_obj | technologický objekt kanalizační sítě | 0100000126 | plocha |  | Typ technologického objektu kanalizační sítě | dešťová nádrž na kanalizační síti | 0 - 1:800 | 1:801 - 1:7000 | 1:7001 - 1:14000
kan | Kanalizace | kan_tech_obj | technologický objekt kanalizační sítě | 0100000126 | plocha |  | Typ technologického objektu kanalizační sítě | podtlaková stanice na kanalizační síti | 0 - 1:800 | 1:801 - 1:7000 | 1:7001 - 1:14000
kan | Kanalizace | kan_tech_obj | technologický objekt kanalizační sítě | 0100000126 | plocha |  | Typ technologického objektu kanalizační sítě | jiný | 0 - 1:800 | 1:801 - 1:7000 | 1:7001 - 1:14000
kan | Kanalizace | kan_tech_obj | technologický objekt kanalizační sítě | 0100000126 | bod |  | Typ technologického objektu kanalizační sítě | čistírna odpadních vod | 0 - 1:800 | 1:801 - 1:7000 | 1:7001 - 1:14000
kan | Kanalizace | kan_tech_obj | technologický objekt kanalizační sítě | 0100000126 | bod |  | Typ technologického objektu kanalizační sítě | čerpací stanice kanalizační sítě | 0 - 1:800 | 1:801 - 1:7000 | 1:7001 - 1:14000
kan | Kanalizace | kan_tech_obj | technologický objekt kanalizační sítě | 0100000126 | bod |  | Typ technologického objektu kanalizační sítě | odlehčovací komora | 0 - 1:800 | 1:801 - 1:7000 | 1:7001 - 1:14000
kan | Kanalizace | kan_tech_obj | technologický objekt kanalizační sítě | 0100000126 | bod |  | Typ technologického objektu kanalizační sítě | liniový odvodňovač | 0 - 1:800 | 1:801 - 1:7000 | 1:7001 - 1:14000
kan | Kanalizace | kan_tech_obj | technologický objekt kanalizační sítě | 0100000126 | bod |  | Typ technologického objektu kanalizační sítě | kanalizační výusť | 0 - 1:800 | 1:801 - 1:7000 | 1:7001 - 1:14000
kan | Kanalizace | kan_tech_obj | technologický objekt kanalizační sítě | 0100000126 | bod |  | Typ technologického objektu kanalizační sítě | dešťová nádrž na kanalizační síti | 0 - 1:800 | 1:801 - 1:7000 | 1:7001 - 1:14000
kan | Kanalizace | kan_tech_obj | technologický objekt kanalizační sítě | 0100000126 | bod |  | Typ technologického objektu kanalizační sítě | podtlaková stanice na kanalizační síti | 0 - 1:800 | 1:801 - 1:7000 | 1:7001 - 1:14000
kan | Kanalizace | kan_tech_obj | technologický objekt kanalizační sítě | 0100000126 | bod |  | Typ technologického objektu kanalizační sítě | jiný | 0 - 1:800 | 1:801 - 1:7000 | 1:7001 - 1:14000
produkt | Produktovod | produkt_trasa | trasa sítě produktovodu | 0100000127 | linie |  |  |  | 0 - 1:800 | 1:801 - 1:7000 | 1:7001 - 1:14000 | 1:14001 - 1:37000 | 1:37001 - 1:75000
produkt | Produktovod | produkt_zar | zařízení sítě produktovodu | 0100000128 | bod | produkt_zar_sachta | Typ zařízení sítě produktovodu | šachta sítě produktovodu | 0 - 1:800
produkt | Produktovod | produkt_zar | zařízení sítě produktovodu | 0100000128 | bod | produkt_zar_nezj | Typ zařízení sítě produktovodu | nezjištěno | 0 - 1:800
produkt | Produktovod | produkt_tech_obj | technologický objekt sítě produktovodu | 0100000129 | plocha |  |  |  | 0 - 1:800 | 1:801 - 1:7000 | 1:7001 - 1:14000 | 1:14001 - 1:37000
produkt | Produktovod | produkt_tech_obj | technologický objekt sítě produktovodu | 0100000129 | bod |  |  |  | 0 - 1:800 | 1:801 - 1:7000 | 1:7001 - 1:14000
teplo | Teplovod | teplo_trasa | trasa teplovodní sítě | 0100000130 | linie | teplo_trasa_prim_tepl | Typ teplovodní sítě Typ trasy teplovodní sítě | teplovod primární síť | 0 - 1:800 | 1:801 - 1:7000 | 1:7001 - 1:14000 | 1:14001 - 1:37000
teplo | Teplovod | teplo_trasa | trasa teplovodní sítě | 0100000130 | linie | teplo_trasa_prim_hork | Typ teplovodní sítě Typ trasy teplovodní sítě | horkovod primární síť | 0 - 1:800 | 1:801 - 1:7000 | 1:7001 - 1:14000 | 1:14001 - 1:37000
teplo | Teplovod | teplo_trasa | trasa teplovodní sítě | 0100000130 | linie | teplo_trasa_prim_paro | Typ teplovodní sítě Typ trasy teplovodní sítě | parovod primární síť | 0 - 1:800 | 1:801 - 1:7000 | 1:7001 - 1:14000 | 1:14001 - 1:37000
teplo | Teplovod | teplo_trasa | trasa teplovodní sítě | 0100000130 | linie | teplo_trasa_prim_nezj | Typ teplovodní sítě Typ trasy teplovodní sítě | nezjištěno primární síť | 0 - 1:800 | 1:801 - 1:7000 | 1:7001 - 1:14000 | 1:14001 - 1:37000
teplo | Teplovod | teplo_trasa | trasa teplovodní sítě | 0100000130 | linie | teplo_trasa_sek_tepl | Typ teplovodní sítě Typ trasy teplovodní sítě | teplovod sekundární síť | 0 - 1:800
teplo | Teplovod | teplo_trasa | trasa teplovodní sítě | 0100000130 | linie | teplo_trasa_sek_hork | Typ teplovodní sítě Typ trasy teplovodní sítě | horkovod sekundární síť | 0 - 1:800
teplo | Teplovod | teplo_trasa | trasa teplovodní sítě | 0100000130 | linie | teplo_trasa_sek_paro | Typ teplovodní sítě Typ trasy teplovodní sítě | parovod sekundární síť | 0 - 1:800
teplo | Teplovod | teplo_trasa | trasa teplovodní sítě | 0100000130 | linie | teplo_trasa_sek_nezj | Typ teplovodní sítě Typ trasy teplovodní sítě | nezjištěno sekundární síť | 0 - 1:800
teplo | Teplovod | teplo_trasa | trasa teplovodní sítě | 0100000130 | linie | teplo_trasa_tepl_nezj | Typ teplovodní sítě Typ trasy teplovodní sítě | teplovod nezjištěno | 0 - 1:800
teplo | Teplovod | teplo_trasa | trasa teplovodní sítě | 0100000130 | linie | teplo_trasa_hork_nezj | Typ teplovodní sítě Typ trasy teplovodní sítě | horkovod nezjištěno | 0 - 1:800
teplo | Teplovod | teplo_trasa | trasa teplovodní sítě | 0100000130 | linie | teplo_trasa_paro_nezj | Typ teplovodní sítě Typ trasy teplovodní sítě | parovod nezjištěno | 0 - 1:800
teplo | Teplovod | teplo_trasa | trasa teplovodní sítě | 0100000130 | linie | teplo_trasa_nezj_nezj | Typ teplovodní sítě Typ trasy teplovodní sítě | nezjištěno nezjištěno | 0 - 1:800
teplo | Teplovod | teplo_zar | zařízení teplovodní sítě | 0100000131 | bod | teplo_zar_tepl_sacht | Typ zařízení teplovodní sítě | šachta teplovodní sítě | 0 - 1:800
teplo | Teplovod | teplo_zar | zařízení teplovodní sítě | 0100000131 | bod | teplo_zar_telp_odv | Typ zařízení teplovodní sítě | odvětrávání teplovodu | 0 - 1:800
teplo | Teplovod | teplo_zar | zařízení teplovodní sítě | 0100000131 | bod | teplo_zar_jiny | Typ zařízení teplovodní sítě | jiný | 0 - 1:800
teplo | Teplovod | teplo_tech_obj | technologický objekt teplovodní sítě | 0100000132 | plocha |  |  |  | 0 - 1:800 | 1:801 - 1:7000 | 1:7001 - 1:14000 | 1:14001 - 1:37000
teplo | Teplovod | teplo_tech_obj | technologický objekt teplovodní sítě | 0100000132 | bod |  |  |  | 0 - 1:800 | 1:801 - 1:7000 | 1:7001 - 1:14000
potrub_posta | Potrubní pošta | potrub_posta_trasa | trasa potrubní pošty | 0100000133 | linie |  |  |  | 0 - 1:800 | 1:801 - 1:7000 | 1:7001 - 1:14000 | 1:14001 - 1:37000
potrub_posta | Potrubní pošta | potrub_posta_zar | zařízení potrubní pošty | 0100000134 | bod | potrub_posta_zar_soupe | Typ zařízení potrubní pošty | šoupě potrubní pošty | 0 - 1:800
potrub_posta | Potrubní pošta | potrub_posta_zar | zařízení potrubní pošty | 0100000134 | bod |  | Typ zařízení potrubní pošty | jiný | 0 - 1:800
zar_st_ti | Zařízení staveb technické infrastruktury | zar_st_ti_pov_znak | povrchový znak TI | 0100000135 | bod | zar_st_ti_pov_znak_sacht_vstup | Typ povrchového znaku TI | šachta vstupní | 0 - 1:800
zar_st_ti | Zařízení staveb technické infrastruktury | zar_st_ti_pov_znak | povrchový znak TI | 0100000135 | bod | zar_st_ti_pov_znak_sacht_kabel | Typ povrchového znaku TI | šachta kabelovodní | 0 - 1:800
zar_st_ti | Zařízení staveb technické infrastruktury | zar_st_ti_pov_znak | povrchový znak TI | 0100000135 | bod | zar_st_ti_pov_znak_el_sit | Typ povrchového znaku TI | zařízení elektrické sítě | 0 - 1:800
zar_st_ti | Zařízení staveb technické infrastruktury | zar_st_ti_pov_znak | povrchový znak TI | 0100000135 | bod | zar_st_ti_pov_znak_EK | Typ povrchového znaku TI | zařízení sítě EK | 0 - 1:800
zar_st_ti | Zařízení staveb technické infrastruktury | zar_st_ti_pov_znak | povrchový znak TI | 0100000135 | bod | zar_st_ti_pov_znak_plyn | Typ povrchového znaku TI | zařízení plynovodní sítě | 0 - 1:800
zar_st_ti | Zařízení staveb technické infrastruktury | zar_st_ti_pov_znak | povrchový znak TI | 0100000135 | bod | zar_st_ti_pov_znak_vod | Typ povrchového znaku TI | zařízení vodovodní sítě | 0 - 1:800
zar_st_ti | Zařízení staveb technické infrastruktury | zar_st_ti_pov_znak | povrchový znak TI | 0100000135 | bod | zar_st_ti_pov_znak_kan | Typ povrchového znaku TI | zařízení kanalizační sítě | 0 - 1:800
zar_st_ti | Zařízení staveb technické infrastruktury | zar_st_ti_pov_znak | povrchový znak TI | 0100000135 | bod | zar_st_ti_pov_znak_produkt | Typ povrchového znaku TI | zařízení sítě produktovodu | 0 - 1:800
zar_st_ti | Zařízení staveb technické infrastruktury | zar_st_ti_pov_znak | povrchový znak TI | 0100000135 | bod | zar_st_ti_pov_znak_tepl | Typ povrchového znaku TI | zařízení teplovodní sítě | 0 - 1:800
zar_st_ti | Zařízení staveb technické infrastruktury | zar_st_ti_pov_znak | povrchový znak TI | 0100000135 | bod | zar_st_ti_pov_znak_jiny | Typ povrchového znaku TI | jiný povrchový znak zařízení TI | 0 - 1:800
zar_st_ti | Zařízení staveb technické infrastruktury | zar_st_ti_or_sl | orientační sloupek TI | 0100000136 | bod |  |  |  | 0 - 1:800
zar_st_ti | Zařízení staveb technické infrastruktury | zar_st_ti_trasa_protikor | trasa protikorozní ochrany | 0100000137 | linie | zar_st_ti_trasa_protikor_plyn | Typ inženýrské sítě s protikorozní ochranou | plynovod | 0 - 1:800
zar_st_ti | Zařízení staveb technické infrastruktury | zar_st_ti_trasa_protikor | trasa protikorozní ochrany | 0100000137 | linie | zar_st_ti_trasa_protikor_vod | Typ inženýrské sítě s protikorozní ochranou | vodovod | 0 - 1:800
zar_st_ti | Zařízení staveb technické infrastruktury | zar_st_ti_trasa_protikor | trasa protikorozní ochrany | 0100000137 | linie | zar_st_ti_trasa_protikor_kan | Typ inženýrské sítě s protikorozní ochranou | kanalizace | 0 - 1:800
zar_st_ti | Zařízení staveb technické infrastruktury | zar_st_ti_trasa_protikor | trasa protikorozní ochrany | 0100000137 | linie | zar_st_ti_trasa_protikor_prod | Typ inženýrské sítě s protikorozní ochranou | produktovod | 0 - 1:800
zar_st_ti | Zařízení staveb technické infrastruktury | zar_st_ti_trasa_protikor | trasa protikorozní ochrany | 0100000137 | linie | zar_st_ti_trasa_protikor_tepl | Typ inženýrské sítě s protikorozní ochranou | teplovod | 0 - 1:800
zar_st_ti | Zařízení staveb technické infrastruktury | zar_st_ti_trasa_protikor | trasa protikorozní ochrany | 0100000137 | linie | zar_st_ti_trasa_protikor_nezj | Typ inženýrské sítě s protikorozní ochranou | nezjištěno | 0 - 1:800
zar_st_ti | Zařízení staveb technické infrastruktury | zar_st_ti_trasa_protikor_bod | bodové zařízení protikorozní ochrany | 0100000138 | bod | zar_st_ti_trasa_protikor_bod_plyn | Typ inženýrské sítě s protikorozní ochranou | plynovod | 0 - 1:800
zar_st_ti | Zařízení staveb technické infrastruktury | zar_st_ti_trasa_protikor_bod | bodové zařízení protikorozní ochrany | 0100000138 | bod | zar_st_ti_trasa_protikor_bod_vod | Typ inženýrské sítě s protikorozní ochranou | vodovod | 0 - 1:800
zar_st_ti | Zařízení staveb technické infrastruktury | zar_st_ti_trasa_protikor_bod | bodové zařízení protikorozní ochrany | 0100000138 | bod | zar_st_ti_trasa_protikor_bod_kan | Typ inženýrské sítě s protikorozní ochranou | kanalizace | 0 - 1:800
zar_st_ti | Zařízení staveb technické infrastruktury | zar_st_ti_trasa_protikor_bod | bodové zařízení protikorozní ochrany | 0100000138 | bod | zar_st_ti_trasa_protikor_bod_prod | Typ inženýrské sítě s protikorozní ochranou | produktovod | 0 - 1:800
zar_st_ti | Zařízení staveb technické infrastruktury | zar_st_ti_trasa_protikor_bod | bodové zařízení protikorozní ochrany | 0100000138 | bod | zar_st_ti_trasa_protikor_bod_tepl | Typ inženýrské sítě s protikorozní ochranou | teplovod | 0 - 1:800
zar_st_ti | Zařízení staveb technické infrastruktury | zar_st_ti_trasa_protikor_bod | bodové zařízení protikorozní ochrany | 0100000138 | bod | zar_st_ti_trasa_protikor_bod_nezj | Typ inženýrské sítě s protikorozní ochranou | nezjištěno | 0 - 1:800
zar_st_ti | Zařízení staveb technické infrastruktury | zar_st_ti_zar_jine | jiné zařízení staveb TI | 0100000139 | bod | zar_st_ti_zar_jine_IZS | Typ jiného zařízení speciálních staveb | hlásič IZS | 0 - 1:800
zar_st_ti | Zařízení staveb technické infrastruktury | zar_st_ti_zar_jine | jiné zařízení staveb TI | 0100000139 | bod | zar_st_ti_zar_jine_repr | Typ jiného zařízení speciálních staveb | reproduktor | 0 - 1:800
zar_st_ti | Zařízení staveb technické infrastruktury | zar_st_ti_zar_jine | jiné zařízení staveb TI | 0100000139 | bod | zar_st_ti_zar_jine_hod | Typ jiného zařízení speciálních staveb | venkovní hodiny | 0 - 1:800
zar_st_ti | Zařízení staveb technické infrastruktury | zar_st_ti_zar_jine | jiné zařízení staveb TI | 0100000139 | bod |  | Typ jiného zařízení speciálních staveb | nerozlišeno | 0 - 1:800
odp_hosp | Odpadové hospodářství | odp_hosp_skl_odp | skládka odpadů | 0100000148 | plocha |  |  |  | 0 - 1:800 | 1:801 - 1:7000 | 1:7001 - 1:14000 | 1:14001 - 1:37000 | 1:37001 - 1:75000 | 1:75001 - 1:150000
odp_hosp | Odpadové hospodářství | odp_hosp_skl_odp | skládka odpadů | 0100000148 | bod |  |  |  | 0 - 1:800 | 1:801 - 1:7000 | 1:7001 - 1:14000
odp_hosp | Odpadové hospodářství | odp_hosp_spal | spalovna | 0100000149 | plocha |  |  |  | 0 - 1:800 | 1:801 - 1:7000
odp_hosp | Odpadové hospodářství | odp_hosp_spal | spalovna | 0100000149 | bod |  |  |  | 0 - 1:800 | 1:801 - 1:7000
odp_hosp | Odpadové hospodářství | odp_hosp_odp_jine | jiné zařízení na odstraňování, využívání nebo sběr odpadů | 0100000150 | plocha |  |  |  | 0 - 1:800 | 1:801 - 1:7000
odp_hosp | Odpadové hospodářství | odp_hosp_odp_jine | jiné zařízení na odstraňování, využívání nebo sběr odpadů | 0100000150 | bod |  |  |  | 0 - 1:800 | 1:801 - 1:7000
odp_hosp | Odpadové hospodářství | odp_hosp_odk | odkaliště | 0100000151 | plocha |  |  |  | 0 - 1:800 | 1:801 - 1:7000
odp_hosp | Odpadové hospodářství | odp_hosp_odk | odkaliště | 0100000151 | bod |  |  |  | 0 - 1:800 | 1:801 - 1:7000
el_ved_prip | Elektrické vedení | el_ved_prip_trasa | trasa domovní přípojky elektrické sítě | 0100000100 | linie |  |  |  | 0 - 1:800
plyn_prip | Plynovod | plyn_prip_trasa | trasa domovní přípojky plynovodní sítě | 0100000110 | linie |  |  |  | 0 - 1:800
vod_prip | Vodovod | vod_prip_trasa | trasa domovní přípojky vodovodní sítě | 0100000114 | linie |  |  |  | 0 - 1:800
vod_prip | Vodovod | vod_prip_zar | zařízení domovní přípojky vodovodní sítě | 0100000116 | bod | vod_prip_zar_vod | Typ zařízení vodovodní sítě | šachta vodovodní | 0 - 1:800
vod_prip | Vodovod | vod_prip_zar | zařízení domovní přípojky vodovodní sítě | 0100000116 | bod | vod_prip_zar_mer_kontr | Typ zařízení vodovodní sítě | šachta měrná a kontrolní | 0 - 1:800
vod_prip | Vodovod | vod_prip_zar | zařízení domovní přípojky vodovodní sítě | 0100000116 | bod | vod_prip_zar_jine | Typ zařízení vodovodní sítě | jiné | 0 - 1:800
kan_prip | Kanalizace | kan_prip_trasa | trasa domovní přípojky kanalizační sítě | 0100000122 | linie |  |  |  | 0 - 1:800
kan_prip | Kanalizace | kan_prip_zar | zařízení domovní přípojky kanalizační sítě | 0100000124 | bod | kan_prip_zar_kan | Typ zařízení kanalizační sítě | šachta kanalizační | 0 - 1:800
kan_prip | Kanalizace | kan_prip_zar | zařízení domovní přípojky kanalizační sítě | 0100000124 | bod | kan_prip_zar_mer_kontr | Typ zařízení kanalizační sítě | šachta měrná a kontrolní | 0 - 1:800
kan_prip | Kanalizace | kan_prip_zar | zařízení domovní přípojky kanalizační sítě | 0100000124 | bod | kan_prip_zar_cerp_st | Typ zařízení kanalizační sítě | domovní čerpací stanice | 0 - 1:800
kan_prip | Kanalizace | kan_prip_zar | zařízení domovní přípojky kanalizační sítě | 0100000124 | bod | kan_prip_zar_vs_prep | Typ zařízení kanalizační sítě | vsakovací zařízení s přepadem | 0 - 1:800
kan_prip | Kanalizace | kan_prip_zar | zařízení domovní přípojky kanalizační sítě | 0100000124 | bod | kan_prip_zar_jine | Typ zařízení kanalizační sítě | jiné | 0 - 1:800

## WMS "Záměry DI, TI"
WMS služba "Záměry"
ID WMS: "dtm_zamery"
1. úroveň |  | 2. úroveň |  |  |  | 3. úroveň |  |  | Symbologie v Katalogu kartografických symbolů JVF DTM pro měřítka
Tematický okruh |  | Vrstva |  |  |  | Atribut |  |  | 1:500 | 1:5000 | 1:10000 | 1:25000 | 1:50000 | 1:100000
[NAME] (ID) | [TITLE] | [NAME] (ID) | [TITLE] | Kód typu objektu | Geometrie | [NAME] (ID) | Filtr dle atributu | Hodnota atributu | Intervaly měřítek ve WMS službě
zam_di_siln_dopr | Silniční doprava - záměry | zam_di_siln_dopr_obv_poz_kom | obvod pozemní komunikace - záměr | 0100000257 | plocha (koridor záměru) |  |  |  | 0 - 1:800 | 1:801 - 1:7000 | 1:7001 - 1:14000 | 1:14001 - 1:37000 | 1:37001 - 1:75000 | 1:75001 - 1:150000
zam_di_siln_dopr | Silniční doprava - záměry | zam_di_siln_dopr_osa_poz | osa pozemní komunikace - záměr | 0100000258 | linie | zam_di_siln_dopr_osa_poz_d1 | Kategorie pozemní komunikace | dálnice I. třídy | 0 - 1:800 | 1:801 - 1:7000 | 1:7001 - 1:14000 | 1:14001 - 1:37000 | 1:37001 - 1:75000 | 1:75001 - 1:150000
zam_di_siln_dopr | Silniční doprava - záměry | zam_di_siln_dopr_osa_poz | osa pozemní komunikace - záměr | 0100000258 | linie | zam_di_siln_dopr_osa_poz_d2 | Kategorie pozemní komunikace | dálnice II. třídy | 0 - 1:800 | 1:801 - 1:7000 | 1:7001 - 1:14000 | 1:14001 - 1:37000 | 1:37001 - 1:75000 | 1:75001 - 1:150000
zam_di_siln_dopr | Silniční doprava - záměry | zam_di_siln_dopr_osa_poz | osa pozemní komunikace - záměr | 0100000258 | linie | zam_di_siln_dopr_osa_poz_s1 | Kategorie pozemní komunikace | silnice I. třídy | 0 - 1:800 | 1:801 - 1:7000 | 1:7001 - 1:14000 | 1:14001 - 1:37000 | 1:37001 - 1:75000 | 1:75001 - 1:150000
zam_di_siln_dopr | Silniční doprava - záměry | zam_di_siln_dopr_osa_poz | osa pozemní komunikace - záměr | 0100000258 | linie | zam_di_siln_dopr_osa_poz_s2 | Kategorie pozemní komunikace | silnice II. třídy | 0 - 1:800 | 1:801 - 1:7000 | 1:7001 - 1:14000 | 1:14001 - 1:37000 | 1:37001 - 1:75000 | 1:75001 - 1:150000
zam_di_siln_dopr | Silniční doprava - záměry | zam_di_siln_dopr_osa_poz | osa pozemní komunikace - záměr | 0100000258 | linie | zam_di_siln_dopr_osa_poz_s3 | Kategorie pozemní komunikace | silnice III. třídy | 0 - 1:800 | 1:801 - 1:7000 | 1:7001 - 1:14000 | 1:14001 - 1:37000 | 1:37001 - 1:75000 | 1:75001 - 1:150000
zam_di_siln_dopr | Silniční doprava - záměry | zam_di_siln_dopr_osa_poz | osa pozemní komunikace - záměr | 0100000258 | linie | zam_di_siln_dopr_osa_poz_mk1 | Kategorie pozemní komunikace | místní komunikace I. třídy | 0 - 1:800 | 1:801 - 1:7000 | 1:7001 - 1:14000 | 1:14001 - 1:37000 | 1:37001 - 1:75000 | 1:75001 - 1:150000
zam_di_siln_dopr | Silniční doprava - záměry | zam_di_siln_dopr_osa_poz | osa pozemní komunikace - záměr | 0100000258 | linie | zam_di_siln_dopr_osa_poz_mk2 | Kategorie pozemní komunikace | místní komunikace II. třídy | 0 - 1:800 | 1:801 - 1:7000 | 1:7001 - 1:14000 | 1:14001 - 1:37000
zam_di_siln_dopr | Silniční doprava - záměry | zam_di_siln_dopr_osa_poz | osa pozemní komunikace - záměr | 0100000258 | linie | zam_di_siln_dopr_osa_poz_mk3 | Kategorie pozemní komunikace | místní komunikace III. třídy | 0 - 1:800 | 1:801 - 1:7000 | 1:7001 - 1:14000
zam_di_siln_dopr | Silniční doprava - záměry | zam_di_siln_dopr_osa_poz | osa pozemní komunikace - záměr | 0100000258 | linie | zam_di_siln_dopr_osa_poz_mk4 | Kategorie pozemní komunikace | místní komunikace IV. třídy | 0 - 1:800 | 1:801 - 1:7000 | 1:7001 - 1:14000
zam_di_siln_dopr | Silniční doprava - záměry | zam_di_siln_dopr_osa_poz | osa pozemní komunikace - záměr | 0100000258 | linie | zam_di_siln_dopr_osa_poz_uk | Kategorie pozemní komunikace | účelové komunikace | 0 - 1:800 | 1:801 - 1:7000 | 1:7001 - 1:14000
zam_di_siln_dopr | Silniční doprava - záměry | zam_di_siln_dopr_osa_poz | osa pozemní komunikace - záměr | 0100000258 | linie | zam_di_siln_dopr_osa_poz_uk_nev | Kategorie pozemní komunikace | neveřejně přístupná účelová komunikace | 0 - 1:800 | 1:801 - 1:7000 | 1:7001 - 1:14000
zam_di_siln_dopr | Silniční doprava - záměry | zam_di_siln_dopr_osa_poz | osa pozemní komunikace - záměr | 0100000258 | linie |  | Kategorie pozemní komunikace | nezjištěno | 0 - 1:800 | 1:801 - 1:7000 | 1:7001 - 1:14000
zam_di_siln_dopr | Silniční doprava - záměry | zam_di_siln_dopr_cykl | cyklostezka - záměr | 0100000259 | plocha |  |  |  | 0 - 1:800 | 1:801 - 1:7000 | 1:7001 - 1:14000
zam_di_siln_dopr | Silniční doprava - záměry | zam_di_siln_dopr_cykl | cyklostezka - záměr | 0100000259 | bod |  |  |  | 0 - 1:800 | 1:801 - 1:7000 | 1:7001 - 1:14000
zam_di_dr_dopr | Drážní doprava - záměry | zam_di_dr_dopr_obv_dr | obvod dráhy - záměr | 0100000260 | plocha (koridor záměru) |  |  |  | 0 - 1:800 | 1:801 - 1:7000 | 1:7001 - 1:14000 | 1:14001 - 1:37000 | 1:37001 - 1:75000 | 1:75001 - 1:150000
zam_di_dr_dopr | Drážní doprava - záměry | zam_di_dr_dopr_osa_zel | osa železniční tratě - záměr | 0100000261 | linie |  |  |  | 0 - 1:800 | 1:801 - 1:7000 | 1:7001 - 1:14000 | 1:14001 - 1:37000 | 1:37001 - 1:75000 | 1:75001 - 1:150000
zam_di_dr_dopr | Drážní doprava - záměry | zam_di_dr_dopr_zel_pr | železniční přejezd - záměr | 0100000262 | plocha |  |  |  | 0 - 1:800 | 1:801 - 1:7000 | 1:7001 - 1:14000
zam_di_dr_dopr | Drážní doprava - záměry | zam_di_dr_dopr_zel_pr | železniční přejezd - záměr | 0100000262 | bod |  |  |  | 0 - 1:800 | 1:801 - 1:7000 | 1:7001 - 1:14000
zam_di_dr_dopr | Drážní doprava - záměry | zam_di_dr_dopr__tram_dr | tramvajová dráha - záměr | 0100000263 | linie |  |  |  | 0 - 1:800 | 1:801 - 1:7000 | 1:7001 - 1:14000
zam_di_dr_dopr | Drážní doprava - záměry | zam_di_dr_dopr__tram_dr | tramvajová dráha - záměr | 0100000263 | plocha (koridor záměru) |  |  |  | 0 - 1:800 | 1:801 - 1:7000 | 1:7001 - 1:14000
zam_di_dr_dopr | Drážní doprava - záměry | zam_di_dr_dopr_poz_lan_dr | pozemní lanová dráha - záměr | 0100000264 | linie |  |  |  | 0 - 1:800 | 1:801 - 1:7000 | 1:7001 - 1:14000
zam_di_dr_dopr | Drážní doprava - záměry | zam_di_dr_dopr_poz_lan_dr | pozemní lanová dráha - záměr | 0100000264 | plocha (koridor záměru) |  |  |  | 0 - 1:800 | 1:801 - 1:7000 | 1:7001 - 1:14000
zam_di_dr_dopr | Drážní doprava - záměry | zam_di_dr_dopr_spec_zel_dr | speciální železniční dráha - záměr | 0100000266 | linie |  |  |  | 0 - 1:800 | 1:801 - 1:7000 | 1:7001 - 1:14000 | 1:14001 - 1:37000
zam_di_dr_dopr | Drážní doprava - záměry | zam_di_dr_dopr_spec_zel_dr | speciální železniční dráha - záměr | 0100000266 | plocha (koridor záměru) |  |  |  | 0 - 1:800 | 1:801 - 1:7000 | 1:7001 - 1:14000 | 1:14001 - 1:37000
zam_di_dr_dopr | Drážní doprava - záměry | zam_di_dr_dopr_vis_lan_dr | visutá lanová dráha - záměr | 0100000267 | linie |  |  |  | 0 - 1:800 | 1:801 - 1:7000 | 1:7001 - 1:14000
zam_di_dr_dopr | Drážní doprava - záměry | zam_di_dr_dopr_vis_lan_dr | visutá lanová dráha - záměr | 0100000267 | plocha (koridor záměru) |  |  |  | 0 - 1:800 | 1:801 - 1:7000 | 1:7001 - 1:14000
zam_di_dr_dopr | Drážní doprava - záměry | zam_di_dr_dopr_zel_st | železniční stanice, zastávka - záměr | 0100000268 | plocha |  |  |  | 0 - 1:800 | 1:801 - 1:7000 | 1:7001 - 1:14000
zam_di_dr_dopr | Drážní doprava - záměry | zam_di_dr_dopr_zel_st | železniční stanice, zastávka - záměr | 0100000268 | bod |  |  |  | 0 - 1:800 | 1:801 - 1:7000 | 1:7001 - 1:14000
zam_di_vod_dopr | Vodní doprava - záměry | zam_di_vod_dopr_plav_kom | plavební komora - záměr | 0100000269 | plocha |  |  |  | 0 - 1:800 | 1:801 - 1:7000 | 1:7001 - 1:14000
zam_di_vod_dopr | Vodní doprava - záměry | zam_di_vod_dopr_plav_kom | plavební komora - záměr | 0100000269 | bod |  |  |  | 0 - 1:800 | 1:801 - 1:7000 | 1:7001 - 1:14000
zam_di_vod_dopr | Vodní doprava - záměry | zam_di_vod_dopr_sled_vod_ces | sledovaná vodní cesta - záměr | 0100000270 | linie |  |  |  | 0 - 1:800 | 1:801 - 1:7000 | 1:7001 - 1:14000 | 1:14001 - 1:37000 | 1:37001 - 1:75000 | 1:75001 - 1:150000
zam_di_vod_dopr | Vodní doprava - záměry | zam_di_vod_dopr_sled_vod_ces | sledovaná vodní cesta - záměr | 0100000270 | plocha (koridor záměru) |  |  |  | 0 - 1:800 | 1:801 - 1:7000 | 1:7001 - 1:14000 | 1:14001 - 1:37000 | 1:37001 - 1:75000 | 1:75001 - 1:150000
zam_di_vod_dopr | Vodní doprava - záměry | zam_di_vod_dopr_plav_dr | plavební dráha - záměr | 0100000271 | linie |  |  |  | 0 - 1:800 | 1:801 - 1:7000 | 1:7001 - 1:14000 | 1:14001 - 1:37000 | 1:37001 - 1:75000 | 1:75001 - 1:150000
zam_di_vod_dopr | Vodní doprava - záměry | zam_di_vod_dopr_plav_dr | plavební dráha - záměr | 0100000271 | plocha (koridor záměru) |  |  |  | 0 - 1:800 | 1:801 - 1:7000 | 1:7001 - 1:14000 | 1:14001 - 1:37000 | 1:37001 - 1:75000 | 1:75001 - 1:150000
zam_di_vod_dopr | Vodní doprava - záměry | zam_di_vod_dopr_prist | přístav - záměr | 0100000272 | plocha |  |  |  | 0 - 1:800 | 1:801 - 1:7000 | 1:7001 - 1:14000
zam_di_vod_dopr | Vodní doprava - záměry | zam_di_vod_dopr_prist | přístav - záměr | 0100000272 | bod |  |  |  | 0 - 1:800 | 1:801 - 1:7000 | 1:7001 - 1:14000
zam_di_vod_dopr | Vodní doprava - záměry | zam_di_vod_dopr_vod_cest_jine | jiné záměry na vodní cestě | 0100000273 | plocha |  |  |  | 0 - 1:800 | 1:801 - 1:7000 | 1:7001 - 1:14000
zam_di_vod_dopr | Vodní doprava - záměry | zam_di_vod_dopr_vod_cest_jine | jiné záměry na vodní cestě | 0100000273 | bod |  |  |  | 0 - 1:800 | 1:801 - 1:7000 | 1:7001 - 1:14000
zam_di_let_dopr | Letecká doprava - záměry | zam_di_let_dopr_vzl_pr_drah | vzletová a přistávací dráha - záměr | 0100000274 | plocha |  |  |  | 0 - 1:800 | 1:801 - 1:7000 | 1:7001 - 1:14000 | 1:14001 - 1:37000 | 1:37001 - 1:75000 | 1:75001 - 1:150000
zam_di_let_dopr | Letecká doprava - záměry | zam_di_let_dopr_vzl_pr_drah | vzletová a přistávací dráha - záměr | 0100000274 | bod |  |  |  | 0 - 1:800 | 1:801 - 1:7000 | 1:7001 - 1:14000 | 1:14001 - 1:37000 | 1:37001 - 1:75000 | 1:75001 - 1:150000
zam_di_let_dopr | Letecká doprava - záměry | zam_di_let_dopr_let | letiště - záměr | 0100000275 | plocha |  |  |  | 0 - 1:800 | 1:801 - 1:7000 | 1:7001 - 1:14000 | 1:14001 - 1:37000 | 1:37001 - 1:75000 | 1:75001 - 1:150000
zam_di_let_dopr | Letecká doprava - záměry | zam_di_let_dopr_let | letiště - záměr | 0100000275 | bod |  |  |  | 0 - 1:800 | 1:801 - 1:7000 | 1:7001 - 1:14000 | 1:14001 - 1:37000 | 1:37001 - 1:75000 | 1:75001 - 1:150000
zam_di_let_dopr | Letecká doprava - záměry | zam_di_let_dopr_heli | heliport - záměr | 0100000276 | plocha |  |  |  | 0 - 1:800 | 1:801 - 1:7000 | 1:7001 - 1:14000
zam_di_let_dopr | Letecká doprava - záměry | zam_di_let_dopr_heli | heliport - záměr | 0100000276 | bod |  |  |  | 0 - 1:800 | 1:801 - 1:7000 | 1:7001 - 1:14000
zam_di_let_dopr | Letecká doprava - záměry | zam_di_let_dopr_let_stav | letecká stavba - záměr | 0100000277 | plocha |  |  |  | 0 - 1:800 | 1:801 - 1:7000 | 1:7001 - 1:14000
zam_di_let_dopr | Letecká doprava - záměry | zam_di_let_dopr_let_stav | letecká stavba - záměr | 0100000277 | bod |  |  |  | 0 - 1:800 | 1:801 - 1:7000 | 1:7001 - 1:14000
zam_di_let_dopr | Letecká doprava - záměry | zam_di_let_dopr_let_prov | zařízení pro letecký provoz - záměr | 0100000278 | bod |  |  |  | 0 - 1:800 | 1:801 - 1:7000 | 1:7001 - 1:14000
zam_ti_sdil_st | Sdílená stavba technické infrastruktury - záměry | zam_ti_sdil_st_kol | kolektor - záměr | 0100000221 | linie |  |  |  | 0 - 1:800 | 1:801 - 1:7000 | 1:7001 - 1:14000 | 1:14001 - 1:37000
zam_ti_sdil_st | Sdílená stavba technické infrastruktury - záměry | zam_ti_sdil_st_kol | kolektor - záměr | 0100000221 | plocha (koridor záměru) |  |  |  | 0 - 1:800 | 1:801 - 1:7000 | 1:7001 - 1:14000 | 1:14001 - 1:37000
zam_ti_sdil_st | Sdílená stavba technické infrastruktury - záměry | zam_ti_sdil_st_kabel | kabelovod - záměr | 0100000222 | linie |  |  |  | 0 - 1:800 | 1:801 - 1:7000
zam_ti_el_ved | Elektrické vedení - záměry | zam_ti_el_ved_trasa | trasa elektrické sítě - záměr | 0100000223 | linie | zam_ti_el_ved_trasa_nn_lin | Maximální napěťová hladina | NN | 0 - 1:800 | 1:801 - 1:7000
zam_ti_el_ved | Elektrické vedení - záměry | zam_ti_el_ved_trasa | trasa elektrické sítě - záměr | 0100000223 | linie | zam_ti_el_ved_trasa_vn_lin | Maximální napěťová hladina | VN | 0 - 1:800 | 1:801 - 1:7000 | 1:7001 - 1:14000
zam_ti_el_ved | Elektrické vedení - záměry | zam_ti_el_ved_trasa | trasa elektrické sítě - záměr | 0100000223 | linie | zam_ti_el_ved_trasa_vvn_lin | Maximální napěťová hladina | VVN | 0 - 1:800 | 1:801 - 1:7000 | 1:7001 - 1:14000 | 1:14001 - 1:37000 | 1:37001 - 1:75000 | 1:75001 - 1:150000
zam_ti_el_ved | Elektrické vedení - záměry | zam_ti_el_ved_trasa | trasa elektrické sítě - záměr | 0100000223 | linie | zam_ti_el_ved_trasa_zvn_lin | Maximální napěťová hladina | ZVN | 0 - 1:800 | 1:801 - 1:7000 | 1:7001 - 1:14000 | 1:14001 - 1:37000 | 1:37001 - 1:75000 | 1:75001 - 1:150000
zam_ti_el_ved | Elektrické vedení - záměry | zam_ti_el_ved_trasa | trasa elektrické sítě - záměr | 0100000223 | linie | zam_ti_el_ved_trasa_neur_lin | Maximální napěťová hladina | neurčeno | 0 - 1:800 | 1:801 - 1:7000
zam_ti_el_ved | Elektrické vedení - záměry | zam_ti_el_ved_trasa | trasa elektrické sítě - záměr | 0100000223 | plocha (koridor záměru) | zam_ti_el_ved_trasa_nn_pl | Maximální napěťová hladina | NN | 0 - 1:800 | 1:801 - 1:7000
zam_ti_el_ved | Elektrické vedení - záměry | zam_ti_el_ved_trasa | trasa elektrické sítě - záměr | 0100000223 | plocha (koridor záměru) | zam_ti_el_ved_trasa_vn_pl | Maximální napěťová hladina | VN | 0 - 1:800 | 1:801 - 1:7000 | 1:7001 - 1:14000
zam_ti_el_ved | Elektrické vedení - záměry | zam_ti_el_ved_trasa | trasa elektrické sítě - záměr | 0100000223 | plocha (koridor záměru) | zam_ti_el_ved_trasa_vvn_pl | Maximální napěťová hladina | VVN | 0 - 1:800 | 1:801 - 1:7000 | 1:7001 - 1:14000 | 1:14001 - 1:37000 | 1:37001 - 1:75000 | 1:75001 - 1:150000
zam_ti_el_ved | Elektrické vedení - záměry | zam_ti_el_ved_trasa | trasa elektrické sítě - záměr | 0100000223 | plocha (koridor záměru) | zam_ti_el_ved_trasa_zvn_pl | Maximální napěťová hladina | ZVN | 0 - 1:800 | 1:801 - 1:7000 | 1:7001 - 1:14000 | 1:14001 - 1:37000 | 1:37001 - 1:75000 | 1:75001 - 1:150000
zam_ti_el_ved | Elektrické vedení - záměry | zam_ti_el_ved_trasa | trasa elektrické sítě - záměr | 0100000223 | plocha (koridor záměru) | zam_ti_el_ved_trasa_neur_pl | Maximální napěťová hladina | neurčeno | 0 - 1:800 | 1:801 - 1:7000
zam_ti_el_ved | Elektrické vedení - záměry | zam_ti_el_ved_mist | trasa místní elektrické sítě - záměr | 0100000224 | linie |  |  |  | 0 - 1:800 | 1:801 - 1:7000
zam_ti_el_ved | Elektrické vedení - záměry | zam_ti_el_ved_mist | trasa místní elektrické sítě - záměr | 0100000224 | plocha (koridor záměru) |  |  |  | 0 - 1:800 | 1:801 - 1:7000
zam_ti_el_ved | Elektrické vedení - záměry | zam_ti_el_ved_vyr | výrobna elektřiny - záměr | 0100000225 | plocha |  |  |  | 0 - 1:800 | 1:801 - 1:7000 | 1:7001 - 1:14000
zam_ti_el_ved | Elektrické vedení - záměry | zam_ti_el_ved_vyr | výrobna elektřiny - záměr | 0100000225 | bod |  |  |  | 0 - 1:800 | 1:801 - 1:7000 | 1:7001 - 1:14000
zam_ti_el_ved | Elektrické vedení - záměry | zam_ti_el_ved_stan | stanice elektrické sítě - záměr | 0100000226 | plocha |  |  |  | 0 - 1:800 | 1:801 - 1:7000 | 1:7001 - 1:14000
zam_ti_el_ved | Elektrické vedení - záměry | zam_ti_el_ved_stan | stanice elektrické sítě - záměr | 0100000226 | bod |  |  |  | 0 - 1:800 | 1:801 - 1:7000 | 1:7001 - 1:14000
zam_ti_el_ved | Elektrické vedení - záměry | zam_ti_el_ved_jad_zar | jaderné zařízení - záměr | 0100000227 | plocha |  |  |  | 0 - 1:800 | 1:801 - 1:7000 | 1:7001 - 1:14000 | 1:14001 - 1:37000 | 1:37001 - 1:75000 | 1:75001 - 1:150000
zam_ti_el_ved | Elektrické vedení - záměry | zam_ti_el_ved_jad_zar | jaderné zařízení - záměr | 0100000227 | bod |  |  |  | 0 - 1:800 | 1:801 - 1:7000 | 1:7001 - 1:14000 | 1:14001 - 1:37000 | 1:37001 - 1:75000 | 1:75001 - 1:150000
zam_ti_el_kom | Elektronické komunikace - záměry | zam_ti_el_kom_trasa_EK | trasa sítě EK - záměr | 0100000228 | linie |  |  |  | 0 - 1:800 | 1:801 - 1:7000 | 1:7001 - 1:14000
zam_ti_el_kom | Elektronické komunikace - záměry | zam_ti_el_kom_trasa_EK | trasa sítě EK - záměr | 0100000228 | plocha (koridor záměru) |  |  |  | 0 - 1:800 | 1:801 - 1:7000 | 1:7001 - 1:14000
zam_ti_el_kom | Elektronické komunikace - záměry | zam_ti_el_kom_radio_spoj | trasa radioreléových spojů - záměr | 0100000229 | linie |  |  |  | 0 - 1:800 | 1:801 - 1:7000 | 1:7001 - 1:14000 | 1:14001 - 1:37000 | 1:37001 - 1:75000 | 1:75001 - 1:150000
zam_ti_el_kom | Elektronické komunikace - záměry | zam_ti_el_kom_obj_EK | objekt sítě EK - záměr | 0100000230 | plocha |  |  |  | 0 - 1:800 | 1:801 - 1:7000 | 1:7001 - 1:14000
zam_ti_el_kom | Elektronické komunikace - záměry | zam_ti_el_kom_obj_EK | objekt sítě EK - záměr | 0100000230 | bod |  |  |  | 0 - 1:800 | 1:801 - 1:7000 | 1:7001 - 1:14000
zam_ti_plyn | Plynovod - záměry | zam_ti_plyn_trasa | trasa plynovodní sítě - záměr | 0100000231 | linie | zam_ti_plyn_trasa_ntl_lin | Tlaková hladina plynovodní sítě | NTL | 0 - 1:800 | 1:801 - 1:7000
zam_ti_plyn | Plynovod - záměry | zam_ti_plyn_trasa | trasa plynovodní sítě - záměr | 0100000231 | linie | zam_ti_plyn_trasa_stl_lin | Tlaková hladina plynovodní sítě | STL | 0 - 1:800 | 1:801 - 1:7000 | 1:7001 - 1:14000 | 1:14001 - 1:37000
zam_ti_plyn | Plynovod - záměry | zam_ti_plyn_trasa | trasa plynovodní sítě - záměr | 0100000231 | linie | zam_ti_plyn_trasa_vtl_lin | Tlaková hladina plynovodní sítě | VTL | 0 - 1:800 | 1:801 - 1:7000 | 1:7001 - 1:14000 | 1:14001 - 1:37000 | 1:37001 - 1:75000 | 1:75001 - 1:150000
zam_ti_plyn | Plynovod - záměry | zam_ti_plyn_trasa | trasa plynovodní sítě - záměr | 0100000231 | linie | zam_ti_plyn_trasa_vvtl_lin | Tlaková hladina plynovodní sítě | VVTL | 0 - 1:800 | 1:801 - 1:7000 | 1:7001 - 1:14000 | 1:14001 - 1:37000 | 1:37001 - 1:75000 | 1:75001 - 1:150000
zam_ti_plyn | Plynovod - záměry | zam_ti_plyn_trasa | trasa plynovodní sítě - záměr | 0100000231 | linie | zam_ti_plyn_trasa_neur_lin | Tlaková hladina plynovodní sítě | neurčeno | 0 - 1:800 | 1:801 - 1:7000
zam_ti_plyn | Plynovod - záměry | zam_ti_plyn_trasa | trasa plynovodní sítě - záměr | 0100000231 | plocha (koridor záměru) | zam_ti_plyn_trasa_ntl_pl | Tlaková hladina plynovodní sítě | NTL | 0 - 1:800 | 1:801 - 1:7000
zam_ti_plyn | Plynovod - záměry | zam_ti_plyn_trasa | trasa plynovodní sítě - záměr | 0100000231 | plocha (koridor záměru) | zam_ti_plyn_trasa_stl_pl | Tlaková hladina plynovodní sítě | STL | 0 - 1:800 | 1:801 - 1:7000 | 1:7001 - 1:14000 | 1:14001 - 1:37000
zam_ti_plyn | Plynovod - záměry | zam_ti_plyn_trasa | trasa plynovodní sítě - záměr | 0100000231 | plocha (koridor záměru) | zam_ti_plyn_trasa__vtl_pl | Tlaková hladina plynovodní sítě | VTL | 0 - 1:800 | 1:801 - 1:7000 | 1:7001 - 1:14000 | 1:14001 - 1:37000 | 1:37001 - 1:75000 | 1:75001 - 1:150000
zam_ti_plyn | Plynovod - záměry | zam_ti_plyn_trasa | trasa plynovodní sítě - záměr | 0100000231 | plocha (koridor záměru) | zam_ti_plyn_trasa_vvtl_pl | Tlaková hladina plynovodní sítě | VVTL | 0 - 1:800 | 1:801 - 1:7000 | 1:7001 - 1:14000 | 1:14001 - 1:37000 | 1:37001 - 1:75000 | 1:75001 - 1:150000
zam_ti_plyn | Plynovod - záměry | zam_ti_plyn_trasa | trasa plynovodní sítě - záměr | 0100000231 | plocha (koridor záměru) | zam_ti_plyn_trasa_neur_pl | Tlaková hladina plynovodní sítě | neurčeno | 0 - 1:800 | 1:801 - 1:7000
zam_ti_plyn | Plynovod - záměry | zam_ti_plyn_techn_obj | technologický objekt plynovodní sítě - záměr | 0100000232 | plocha |  |  |  | 0 - 1:800 | 1:801 - 1:7000 | 1:7001 - 1:14000
zam_ti_plyn | Plynovod - záměry | zam_ti_plyn_techn_obj | technologický objekt plynovodní sítě - záměr | 0100000232 | bod |  |  |  | 0 - 1:800 | 1:801 - 1:7000 | 1:7001 - 1:14000
zam_ti_vod | Vodovod - záměry | zam_ti_vod_trasa | trasa vodovodní sítě - záměr | 0100000233 | linie | zam_ti_vod_trasa_zas_lin | typ trasy vodovodní sítě | zásobovací vodovodní řad | 0 - 1:800 | 1:801 - 1:7000 | 1:7001 - 1:14000 | 1:14001 - 1:37000 | 1:37001 - 1:75000 | 1:75001 - 1:150000
zam_ti_vod | Vodovod - záměry | zam_ti_vod_trasa | trasa vodovodní sítě - záměr | 0100000233 | linie | zam_ti_vod_trasa_rozv_lin | typ trasy vodovodní sítě | řad rozvodné vodovodní sítě | 0 - 1:800 | 1:801 - 1:7000
zam_ti_vod | Vodovod - záměry | zam_ti_vod_trasa | trasa vodovodní sítě - záměr | 0100000233 | linie | zam_ti_vod_trasa_neur_lin | typ trasy vodovodní sítě | neurčeno | 0 - 1:800 | 1:801 - 1:7000
zam_ti_vod | Vodovod - záměry | zam_ti_vod_trasa | trasa vodovodní sítě - záměr | 0100000233 | plocha (koridor záměru) | zam_ti_vod_trasazas_pl | typ trasy vodovodní sítě | zásobovací vodovodní řad | 0 - 1:800 | 1:801 - 1:7000 | 1:7001 - 1:14000 | 1:14001 - 1:37000 | 1:37001 - 1:75000 | 1:75001 - 1:150000
zam_ti_vod | Vodovod - záměry | zam_ti_vod_trasa | trasa vodovodní sítě - záměr | 0100000233 | plocha (koridor záměru) | zam_ti_vod_trasa_rozv_pl | typ trasy vodovodní sítě | řad rozvodné vodovodní sítě | 0 - 1:800 | 1:801 - 1:7000
zam_ti_vod | Vodovod - záměry | zam_ti_vod_trasa | trasa vodovodní sítě - záměr | 0100000233 | plocha (koridor záměru) | zam_ti_vod_trasa_neur_pl | typ trasy vodovodní sítě | neurčeno | 0 - 1:800 | 1:801 - 1:7000
zam_ti_vod | Vodovod - záměry | zam_ti_vod_tech_obj | technologický objekt vodovodní sítě - záměr | 0100000234 | plocha |  | Typ technologického objektu vodovodní sítě | vodojem | 0 - 1:800 | 1:801 - 1:7000 | 1:7001 - 1:14000
zam_ti_vod | Vodovod - záměry | zam_ti_vod_tech_obj | technologický objekt vodovodní sítě - záměr | 0100000234 | plocha |  | Typ technologického objektu vodovodní sítě | úpravna vody | 0 - 1:800 | 1:801 - 1:7000 | 1:7001 - 1:14000
zam_ti_vod | Vodovod - záměry | zam_ti_vod_tech_obj | technologický objekt vodovodní sítě - záměr | 0100000234 | plocha |  | Typ technologického objektu vodovodní sítě | manipulační objekt | 0 - 1:800 | 1:801 - 1:7000 | 1:7001 - 1:14000
zam_ti_vod | Vodovod - záměry | zam_ti_vod_tech_obj | technologický objekt vodovodní sítě - záměr | 0100000234 | plocha |  | Typ technologického objektu vodovodní sítě | čerpací stanice vodovodní sítě | 0 - 1:800 | 1:801 - 1:7000 | 1:7001 - 1:14000
zam_ti_vod | Vodovod - záměry | zam_ti_vod_tech_obj | technologický objekt vodovodní sítě - záměr | 0100000234 | plocha |  | Typ technologického objektu vodovodní sítě | ATS vodovodní sítě | 0 - 1:800 | 1:801 - 1:7000 | 1:7001 - 1:14000
zam_ti_vod | Vodovod - záměry | zam_ti_vod_tech_obj | technologický objekt vodovodní sítě - záměr | 0100000234 | plocha |  | Typ technologického objektu vodovodní sítě | odkyselovací a odradonovací stanice | 0 - 1:800 | 1:801 - 1:7000 | 1:7001 - 1:14000
zam_ti_vod | Vodovod - záměry | zam_ti_vod_tech_obj | technologický objekt vodovodní sítě - záměr | 0100000234 | plocha |  | Typ technologického objektu vodovodní sítě | jiný | 0 - 1:800 | 1:801 - 1:7000 | 1:7001 - 1:14000
zam_ti_vod | Vodovod - záměry | zam_ti_vod_tech_obj | technologický objekt vodovodní sítě - záměr | 0100000234 | bod |  | Typ technologického objektu vodovodní sítě | vodojem | 0 - 1:800 | 1:801 - 1:7000 | 1:7001 - 1:14000
zam_ti_vod | Vodovod - záměry | zam_ti_vod_tech_obj | technologický objekt vodovodní sítě - záměr | 0100000234 | bod |  | Typ technologického objektu vodovodní sítě | úpravna vody | 0 - 1:800 | 1:801 - 1:7000 | 1:7001 - 1:14000
zam_ti_vod | Vodovod - záměry | zam_ti_vod_tech_obj | technologický objekt vodovodní sítě - záměr | 0100000234 | bod |  | Typ technologického objektu vodovodní sítě | manipulační objekt | 0 - 1:800 | 1:801 - 1:7000 | 1:7001 - 1:14000
zam_ti_vod | Vodovod - záměry | zam_ti_vod_tech_obj | technologický objekt vodovodní sítě - záměr | 0100000234 | bod |  | Typ technologického objektu vodovodní sítě | čerpací stanice vodovodní sítě | 0 - 1:800 | 1:801 - 1:7000 | 1:7001 - 1:14000
zam_ti_vod | Vodovod - záměry | zam_ti_vod_tech_obj | technologický objekt vodovodní sítě - záměr | 0100000234 | bod |  | Typ technologického objektu vodovodní sítě | ATS vodovodní sítě | 0 - 1:800 | 1:801 - 1:7000 | 1:7001 - 1:14000
zam_ti_vod | Vodovod - záměry | zam_ti_vod_tech_obj | technologický objekt vodovodní sítě - záměr | 0100000234 | bod |  | Typ technologického objektu vodovodní sítě | odkyselovací a odradonovací stanice | 0 - 1:800 | 1:801 - 1:7000 | 1:7001 - 1:14000
zam_ti_vod | Vodovod - záměry | zam_ti_vod_tech_obj | technologický objekt vodovodní sítě - záměr | 0100000234 | bod |  | Typ technologického objektu vodovodní sítě | jiný | 0 - 1:800 | 1:801 - 1:7000 | 1:7001 - 1:14000
zam_ti_kan | Kanalizace - záměry | zam_ti_kan_trasa | trasa kanalizační sítě - záměr | 0100000235 | linie |  |  |  | 0 - 1:800 | 1:801 - 1:7000 | 1:7001 - 1:14000
zam_ti_kan | Kanalizace - záměry | zam_ti_kan_trasa | trasa kanalizační sítě - záměr | 0100000235 | plocha (koridor záměru) |  |  |  | 0 - 1:800 | 1:801 - 1:7000 | 1:7001 - 1:14000
zam_ti_kan | Kanalizace - záměry | zam_ti_kan_tech_obj | technologický objekt kanalizační sítě - záměr | 0100000236 | plocha |  | Typ technologického objektu kanalizační sítě | čistírna odpadních vod | 0 - 1:800 | 1:801 - 1:7000 | 1:7001 - 1:14000
zam_ti_kan | Kanalizace - záměry | zam_ti_kan_tech_obj | technologický objekt kanalizační sítě - záměr | 0100000236 | plocha |  | Typ technologického objektu kanalizační sítě | čerpací stanice kanalizační sítě | 0 - 1:800 | 1:801 - 1:7000 | 1:7001 - 1:14000
zam_ti_kan | Kanalizace - záměry | zam_ti_kan_tech_obj | technologický objekt kanalizační sítě - záměr | 0100000236 | plocha |  | Typ technologického objektu kanalizační sítě | odlehčovací komora | 0 - 1:800 | 1:801 - 1:7000 | 1:7001 - 1:14000
zam_ti_kan | Kanalizace - záměry | zam_ti_kan_tech_obj | technologický objekt kanalizační sítě - záměr | 0100000236 | plocha |  | Typ technologického objektu kanalizační sítě | liniový odvodňovač | 0 - 1:800 | 1:801 - 1:7000 | 1:7001 - 1:14000
zam_ti_kan | Kanalizace - záměry | zam_ti_kan_tech_obj | technologický objekt kanalizační sítě - záměr | 0100000236 | plocha |  | Typ technologického objektu kanalizační sítě | kanalizační výusť | 0 - 1:800 | 1:801 - 1:7000 | 1:7001 - 1:14000
zam_ti_kan | Kanalizace - záměry | zam_ti_kan_tech_obj | technologický objekt kanalizační sítě - záměr | 0100000236 | plocha |  | Typ technologického objektu kanalizační sítě | dešťová nádrž na kanalizační síti | 0 - 1:800 | 1:801 - 1:7000 | 1:7001 - 1:14000
zam_ti_kan | Kanalizace - záměry | zam_ti_kan_tech_obj | technologický objekt kanalizační sítě - záměr | 0100000236 | plocha |  | Typ technologického objektu kanalizační sítě | podtlaková stanice na kanalizační síti | 0 - 1:800 | 1:801 - 1:7000 | 1:7001 - 1:14000
zam_ti_kan | Kanalizace - záměry | zam_ti_kan_tech_obj | technologický objekt kanalizační sítě - záměr | 0100000236 | plocha |  | Typ technologického objektu kanalizační sítě | jiný | 0 - 1:800 | 1:801 - 1:7000 | 1:7001 - 1:14000
zam_ti_kan | Kanalizace - záměry | zam_ti_kan_tech_obj | technologický objekt kanalizační sítě - záměr | 0100000236 | bod |  | Typ technologického objektu kanalizační sítě | čistírna odpadních vod | 0 - 1:800 | 1:801 - 1:7000 | 1:7001 - 1:14000
zam_ti_kan | Kanalizace - záměry | zam_ti_kan_tech_obj | technologický objekt kanalizační sítě - záměr | 0100000236 | bod |  | Typ technologického objektu kanalizační sítě | čerpací stanice kanalizační sítě | 0 - 1:800 | 1:801 - 1:7000 | 1:7001 - 1:14000
zam_ti_kan | Kanalizace - záměry | zam_ti_kan_tech_obj | technologický objekt kanalizační sítě - záměr | 0100000236 | bod |  | Typ technologického objektu kanalizační sítě | odlehčovací komora | 0 - 1:800 | 1:801 - 1:7000 | 1:7001 - 1:14000
zam_ti_kan | Kanalizace - záměry | zam_ti_kan_tech_obj | technologický objekt kanalizační sítě - záměr | 0100000236 | bod |  | Typ technologického objektu kanalizační sítě | liniový odvodňovač | 0 - 1:800 | 1:801 - 1:7000 | 1:7001 - 1:14000
zam_ti_kan | Kanalizace - záměry | zam_ti_kan_tech_obj | technologický objekt kanalizační sítě - záměr | 0100000236 | bod |  | Typ technologického objektu kanalizační sítě | kanalizační výusť | 0 - 1:800 | 1:801 - 1:7000 | 1:7001 - 1:14000
zam_ti_kan | Kanalizace - záměry | zam_ti_kan_tech_obj | technologický objekt kanalizační sítě - záměr | 0100000236 | bod |  | Typ technologického objektu kanalizační sítě | dešťová nádrž na kanalizační síti | 0 - 1:800 | 1:801 - 1:7000 | 1:7001 - 1:14000
zam_ti_kan | Kanalizace - záměry | zam_ti_kan_tech_obj | technologický objekt kanalizační sítě - záměr | 0100000236 | bod |  | Typ technologického objektu kanalizační sítě | podtlaková stanice na kanalizační síti | 0 - 1:800 | 1:801 - 1:7000 | 1:7001 - 1:14000
zam_ti_kan | Kanalizace - záměry | zam_ti_kan_tech_obj | technologický objekt kanalizační sítě - záměr | 0100000236 | bod |  | Typ technologického objektu kanalizační sítě | jiný | 0 - 1:800 | 1:801 - 1:7000 | 1:7001 - 1:14000
zam_ti_produkt | Produktovod - záměry | zam_ti_produkt_trasa | trasa sítě produktovodu - záměr | 0100000237 | linie |  |  |  | 0 - 1:800 | 1:801 - 1:7000 | 1:7001 - 1:14000 | 1:14001 - 1:37000
zam_ti_produkt | Produktovod - záměry | zam_ti_produkt_trasa | trasa sítě produktovodu - záměr | 0100000237 | plocha (koridor záměru) |  |  |  | 0 - 1:800 | 1:801 - 1:7000 | 1:7001 - 1:14000 | 1:14001 - 1:37000
zam_ti_produkt | Produktovod - záměry | zam_ti_produkt_techn_obj | technologický objekt sítě produktovodu - záměr | 0100000238 | plocha |  |  |  | 0 - 1:800 | 1:801 - 1:7000 | 1:7001 - 1:14000
zam_ti_produkt | Produktovod - záměry | zam_ti_produkt_techn_obj | technologický objekt sítě produktovodu - záměr | 0100000238 | bod |  |  |  | 0 - 1:800 | 1:801 - 1:7000 | 1:7001 - 1:14000
zam_ti_teplo | Teplovod - záměry | zam_ti_teplo_trasa | trasa teplovodní sítě - záměr | 0100000239 | linie | zam_ti_teplo_trasa_prim_lin | typ trasy teplovodní sítě | primární síť | 0 - 1:800 | 1:801 - 1:7000 | 1:7001 - 1:14000 | 1:14001 - 1:37000
zam_ti_teplo | Teplovod - záměry | zam_ti_teplo_trasa | trasa teplovodní sítě - záměr | 0100000239 | linie | zam_ti_teplo_trasa_sek_lin | typ trasy teplovodní sítě | sekundární síť | 0 - 1:800 | 1:801 - 1:7000
zam_ti_teplo | Teplovod - záměry | zam_ti_teplo_trasa | trasa teplovodní sítě - záměr | 0100000239 | linie | zam_ti_teplo_trasa_neur_lin | typ trasy teplovodní sítě | neurčeno | 0 - 1:800 | 1:801 - 1:7000
zam_ti_teplo | Teplovod - záměry | zam_ti_teplo_trasa | trasa teplovodní sítě - záměr | 0100000239 | plocha (koridor záměru) | zam_ti_teplo_trasa_prim_pl | typ trasy teplovodní sítě | primární síť | 0 - 1:800 | 1:801 - 1:7000 | 1:7001 - 1:14000 | 1:14001 - 1:37000
zam_ti_teplo | Teplovod - záměry | zam_ti_teplo_trasa | trasa teplovodní sítě - záměr | 0100000239 | plocha (koridor záměru) | zam_ti_teplo_trasa_sek_pl | typ trasy teplovodní sítě | sekundární síť | 0 - 1:800 | 1:801 - 1:7000 | 1:7001 - 1:14000 | 1:14001 - 1:37000
zam_ti_teplo | Teplovod - záměry | zam_ti_teplo_trasa | trasa teplovodní sítě - záměr | 0100000239 | plocha (koridor záměru) | zam_ti_teplo_trasa_neur_pl | typ trasy teplovodní sítě | neurčeno | 0 - 1:800 | 1:801 - 1:7000 | 1:7001 - 1:14000 | 1:14001 - 1:37000
zam_ti_teplo | Teplovod - záměry | zam_ti_teplo_tech_obj | technologický objekt teplovodní sítě - záměr | 0100000240 | plocha |  |  |  | 0 - 1:800 | 1:801 - 1:7000 | 1:7001 - 1:14000
zam_ti_teplo | Teplovod - záměry | zam_ti_teplo_tech_obj | technologický objekt teplovodní sítě - záměr | 0100000240 | bod |  |  |  | 0 - 1:800 | 1:801 - 1:7000 | 1:7001 - 1:14000
zam_ti_nadrz | Nádrž - záměry | zam_ti_nadrz_vodni | vodní nádrž - záměr | 0100000241 | plocha |  |  |  | 0 - 1:800 | 1:801 - 1:7000 | 1:7001 - 1:14000 | 1:14001 - 1:37000 | 1:37001 - 1:75000 | 1:75001 - 1:150000
zam_ti_nadrz | Nádrž - záměry | zam_ti_nadrz_vodni | vodní nádrž - záměr | 0100000241 | bod |  |  |  | 0 - 1:800 | 1:801 - 1:7000 | 1:7001 - 1:14000 | 1:14001 - 1:37000
zam_ti_mel_op | Meliorační opatření - záměry | zam_ti_mel_op_prik | meliorační příkop, žlab - záměr | 0100000242 | plocha |  |  |  | 0 - 1:800 | 1:801 - 1:7000 | 1:7001 - 1:14000
zam_ti_mel_op | Meliorační opatření - záměry | zam_ti_mel_op_prik | meliorační příkop, žlab - záměr | 0100000242 | bod |  |  |  | 0 - 1:800 | 1:801 - 1:7000 | 1:7001 - 1:14000
zam_ti_mel_op | Meliorační opatření - záměry | zam_ti_mel_op_osa_prik | osa melioračního příkopu, žlabu - záměr | 0100000243 | linie |  |  |  | 0 - 1:800 | 1:801 - 1:7000 | 1:7001 - 1:14000
zam_ti_mel_op | Meliorační opatření - záměry | zam_ti_mel_op_osa_prik | osa melioračního příkopu, žlabu - záměr | 0100000243 | plocha (koridor záměru) |  |  |  | 0 - 1:800 | 1:801 - 1:7000 | 1:7001 - 1:14000
zam_ti_protip_op | Technické protipovodňové opatření - záměry | zam_ti_protip_op_zabr | protipovodňová zábrana - záměr | 0100000244 | plocha |  |  |  | 0 - 1:800 | 1:801 - 1:7000 | 1:7001 - 1:14000
zam_ti_protip_op | Technické protipovodňové opatření - záměry | zam_ti_protip_op_zabr | protipovodňová zábrana - záměr | 0100000244 | bod |  |  |  | 0 - 1:800 | 1:801 - 1:7000 | 1:7001 - 1:14000
zam_ti_protip_op | Technické protipovodňové opatření - záměry | zam_ti_protip_op_such_nadr | suchá nádrž - záměr | 0100000245 | plocha |  |  |  | 0 - 1:800 | 1:801 - 1:7000 | 1:7001 - 1:14000
zam_ti_protip_op | Technické protipovodňové opatření - záměry | zam_ti_protip_op_such_nadr | suchá nádrž - záměr | 0100000245 | bod |  |  |  | 0 - 1:800 | 1:801 - 1:7000 | 1:7001 - 1:14000
zam_ti_protip_op | Technické protipovodňové opatření - záměry | zam_ti_protip_op_obj | objekt nebo zařízení k ochraně před povodněmi - záměr | 0100000246 | bod |  |  |  | 0 - 1:800 | 1:801 - 1:7000 | 1:7001 - 1:14000
zam_ti_protip_op | Technické protipovodňové opatření - záměry | zam_ti_protip_op_osa_hraze | osa hráze, zdi, mobilní zábrany - záměr | 0100000247 | linie |  |  |  | 0 - 1:800 | 1:801 - 1:7000 | 1:7001 - 1:14000
zam_ti_priv_vod | Přivaděče vody - záměry | zam_ti_priv_vod_trasa_priv | trasa přívaděče vody - záměr | 0100000248 | linie |  |  |  | 0 - 1:800 | 1:801 - 1:7000 | 1:7001 - 1:14000 | 1:14001 - 1:37000 | 1:37001 - 1:75000 | 1:75001 - 1:150000
zam_ti_priv_vod | Přivaděče vody - záměry | zam_ti_priv_vod_trasa_priv | trasa přívaděče vody - záměr | 0100000248 | plocha (koridor záměru) |  |  |  | 0 - 1:800 | 1:801 - 1:7000 | 1:7001 - 1:14000 | 1:14001 - 1:37000 | 1:37001 - 1:75000 | 1:75001 - 1:150000
zam_ti_priv_vod | Přivaděče vody - záměry | zam_ti_priv_vod_techn_obj | technologický objekt přívaděče vody - záměr | 0100000249 | plocha |  |  |  | 0 - 1:800 | 1:801 - 1:7000 | 1:7001 - 1:14000
zam_ti_priv_vod | Přivaděče vody - záměry | zam_ti_priv_vod_techn_obj | technologický objekt přívaděče vody - záměr | 0100000249 | bod |  |  |  | 0 - 1:800 | 1:801 - 1:7000 | 1:7001 - 1:14000
zam_ti_odp_hosp | Odpadové hospodářství - záměry | zam_ti_odp_hosp_sklad_odp | skládka odpadů - záměr | 0100000254 | plocha |  |  |  | 0 - 1:800 | 1:801 - 1:7000 | 1:7001 - 1:14000
zam_ti_odp_hosp | Odpadové hospodářství - záměry | zam_ti_odp_hosp_sklad_odp | skládka odpadů - záměr | 0100000254 | bod |  |  |  | 0 - 1:800 | 1:801 - 1:7000 | 1:7001 - 1:14000
zam_ti_odp_hosp | Odpadové hospodářství - záměry | zam_ti_odp_hosp_spal | spalovna - záměr | 0100000255 | plocha |  |  |  | 0 - 1:800 | 1:801 - 1:7000 | 1:7001 - 1:14000
zam_ti_odp_hosp | Odpadové hospodářství - záměry | zam_ti_odp_hosp_spal | spalovna - záměr | 0100000255 | bod |  |  |  | 0 - 1:800 | 1:801 - 1:7000 | 1:7001 - 1:14000
zam_ti_odp_hosp | Odpadové hospodářství - záměry | zam_ti_odp_hosp_zar_odstr | zařízení na odstraňování, využívání nebo sběr odpadů | 0100000256 | plocha |  |  |  | 0 - 1:800 | 1:801 - 1:7000 | 1:7001 - 1:14000
zam_ti_odp_hosp | Odpadové hospodářství - záměry | zam_ti_odp_hosp_zar_odstr | zařízení na odstraňování, využívání nebo sběr odpadů | 0100000256 | bod |  |  |  | 0 - 1:800 | 1:801 - 1:7000 | 1:7001 - 1:14000

## WMS "OP, BP DI, TI"
WMS služba "Ochranná a bezpečnostní pásma DI, TI"
ID WMS: "dtm_op_bp_di_ti"
1. úroveň |  | 2. úroveň |  |  |  | 3. úroveň |  |  | Symbologie v Katalogu kartografických symbolů JVF DTM pro měřítka
Tematický okruh |  | Vrstva |  |  |  | Atribut |  |  | 1:500 | 1:5000 | 1:10000 | 1:25000 | 1:50000 | 1:100000
[NAME] (ID) | [TITLE] | [NAME] (ID) | [TITLE] | Kód typu objektu | Geometrie | [NAME] (ID) | Filtr dle atributu | Hodnota atributu | Intervaly měřítek ve WMS službě
op_bp_di | Ochrané a bezpečnostní pásmo DI | op_di_sil_st | ochranné pásmo silniční stavby | 0100000294 | plocha | op_di_sil_st_poz_kom_d1 | Typ OP pozemní komunikace | OP dálnice I. třídy | 0 - 1:800 | 1:801 - 1:7000 | 1:7001 - 1:14000
op_bp_di | Ochrané a bezpečnostní pásmo DI | op_di_sil_st | ochranné pásmo silniční stavby | 0100000294 | plocha | op_di_sil_st_poz_kom_d2 | Typ OP pozemní komunikace | OP dálnice II. třídy | 0 - 1:800 | 1:801 - 1:7000 | 1:7001 - 1:14000
op_bp_di | Ochrané a bezpečnostní pásmo DI | op_di_sil_st | ochranné pásmo silniční stavby | 0100000294 | plocha | op_di_sil_st_poz_kom_s1 | Typ OP pozemní komunikace | OP silnice I. třídy | 0 - 1:800 | 1:801 - 1:7000 | 1:7001 - 1:14000
op_bp_di | Ochrané a bezpečnostní pásmo DI | op_di_sil_st | ochranné pásmo silniční stavby | 0100000294 | plocha | op_di_sil_st_poz_kom_s2 | Typ OP pozemní komunikace | OP silnice II. třídy | 0 - 1:800 | 1:801 - 1:7000 | 1:7001 - 1:14000
op_bp_di | Ochrané a bezpečnostní pásmo DI | op_di_sil_st | ochranné pásmo silniční stavby | 0100000294 | plocha | op_di_sil_st_poz_kom_s3 | Typ OP pozemní komunikace | OP silnice III. třídy | 0 - 1:800 | 1:801 - 1:7000 | 1:7001 - 1:14000
op_bp_di | Ochrané a bezpečnostní pásmo DI | op_di_sil_st | ochranné pásmo silniční stavby | 0100000294 | plocha | op_di_sil_st_poz_kom_mk1 | Typ OP pozemní komunikace | OP místní komunikace I. třídy | 0 - 1:800 | 1:801 - 1:7000 | 1:7001 - 1:14000
op_bp_di | Ochrané a bezpečnostní pásmo DI | op_di_sil_st | ochranné pásmo silniční stavby | 0100000294 | plocha | op_di_sil_st_poz_kom_mk2 | Typ OP pozemní komunikace | OP místní komunikace II. třídy | 0 - 1:800 | 1:801 - 1:7000 | 1:7001 - 1:14000
op_bp_di | Ochrané a bezpečnostní pásmo DI | op_di_dr_st | ochranné pásmo drážní stavby | 0100000295 | plocha | op_di_dr_st_zel_tr | Typ OP drážní stavby | OP železniční tratě | 0 - 1:800 | 1:801 - 1:7000 | 1:7001 - 1:14000
op_bp_di | Ochrané a bezpečnostní pásmo DI | op_di_dr_st | ochranné pásmo drážní stavby | 0100000295 | plocha | op_di_dr_tram_dr | Typ OP drážní stavby | OP tramvajové dráhy | 0 - 1:800 | 1:801 - 1:7000 | 1:7001 - 1:14000
op_bp_di | Ochrané a bezpečnostní pásmo DI | op_di_dr_st | ochranné pásmo drážní stavby | 0100000295 | plocha | op_di_dr_poz_lan_dr | Typ OP drážní stavby | OP pozemní lanové dráhy | 0 - 1:800 | 1:801 - 1:7000 | 1:7001 - 1:14000
op_bp_di | Ochrané a bezpečnostní pásmo DI | op_di_dr_st | ochranné pásmo drážní stavby | 0100000295 | plocha | op_di_dr_spec_zel_dr | Typ OP drážní stavby | OP speciální železniční dráhy | 0 - 1:800 | 1:801 - 1:7000 | 1:7001 - 1:14000
op_bp_di | Ochrané a bezpečnostní pásmo DI | op_di_dr_st | ochranné pásmo drážní stavby | 0100000295 | plocha | op_di_dr_vis_lan_dr | Typ OP drážní stavby | OP visuté lanové dráhy | 0 - 1:800 | 1:801 - 1:7000 | 1:7001 - 1:14000
op_bp_di | Ochrané a bezpečnostní pásmo DI | op_di_dr_st | ochranné pásmo drážní stavby | 0100000295 | plocha | op_di_dr_trolej_dr | Typ OP drážní stavby | OP trolejbusové dráhy | 0 - 1:800 | 1:801 - 1:7000 | 1:7001 - 1:14000
op_bp_di | Ochrané a bezpečnostní pásmo DI | op_di_let | ochranné pásmo letiště | 0100000296 | plocha |  | Typ OP letiště | OP se zákazem staveb | 0 - 1:800 | 1:801 - 1:7000 | 1:7001 - 1:14000
op_bp_di | Ochrané a bezpečnostní pásmo DI | op_di_let | ochranné pásmo letiště | 0100000296 | plocha |  | Typ OP letiště | OP s výškovým omezením staveb | 0 - 1:800 | 1:801 - 1:7000 | 1:7001 - 1:14000
op_bp_di | Ochrané a bezpečnostní pásmo DI | op_di_let | ochranné pásmo letiště | 0100000296 | plocha |  | Typ OP letiště | OP proti nebezpečným a klamavým světlům | 0 - 1:800 | 1:801 - 1:7000 | 1:7001 - 1:14000
op_bp_di | Ochrané a bezpečnostní pásmo DI | op_di_let | ochranné pásmo letiště | 0100000296 | plocha |  | Typ OP letiště | OP se zákazem laserových zařízení | 0 - 1:800 | 1:801 - 1:7000 | 1:7001 - 1:14000
op_bp_di | Ochrané a bezpečnostní pásmo DI | op_di_let | ochranné pásmo letiště | 0100000296 | plocha |  | Typ OP letiště | OP s omezením staveb vzdušných - vedení VN a VVN | 0 - 1:800 | 1:801 - 1:7000 | 1:7001 - 1:14000
op_bp_di | Ochrané a bezpečnostní pásmo DI | op_di_let | ochranné pásmo letiště | 0100000296 | plocha |  | Typ OP letiště | OP hlukové | 0 - 1:800 | 1:801 - 1:7000 | 1:7001 - 1:14000
op_bp_di | Ochrané a bezpečnostní pásmo DI | op_di_let | ochranné pásmo letiště | 0100000296 | plocha |  | Typ OP letiště | OP ornitologické | 0 - 1:800 | 1:801 - 1:7000 | 1:7001 - 1:14000
op_bp_di | Ochrané a bezpečnostní pásmo DI | op_di_let_zab_zar | ochranné pásmo leteckých zabezpečovacích zařízení | 0100000297 | plocha |  | Typ OP leteckých zabezpečovacích zařízení | OP přehledového systému | 0 - 1:800 | 1:801 - 1:7000 | 1:7001 - 1:14000
op_bp_di | Ochrané a bezpečnostní pásmo DI | op_di_let_zab_zar | ochranné pásmo leteckých zabezpečovacích zařízení | 0100000297 | plocha |  | Typ OP leteckých zabezpečovacích zařízení | OP radionavigačního zařízení | 0 - 1:800 | 1:801 - 1:7000 | 1:7001 - 1:14000
op_bp_di | Ochrané a bezpečnostní pásmo DI | op_di_let_zab_zar | ochranné pásmo leteckých zabezpečovacích zařízení | 0100000297 | plocha |  | Typ OP leteckých zabezpečovacích zařízení | OP radiokomunikačního systému | 0 - 1:800 | 1:801 - 1:7000 | 1:7001 - 1:14000
op_bp_di | Ochrané a bezpečnostní pásmo DI | op_di_let_zab_zar | ochranné pásmo leteckých zabezpečovacích zařízení | 0100000297 | plocha |  | Typ OP leteckých zabezpečovacích zařízení | OP světelného zařízení | 0 - 1:800 | 1:801 - 1:7000 | 1:7001 - 1:14000
op_bp_di | Ochrané a bezpečnostní pásmo DI | op_di_let_zab_zar | ochranné pásmo leteckých zabezpečovacích zařízení | 0100000297 | plocha |  | Typ OP leteckých zabezpečovacích zařízení | OP podzemní letecké stavby | 0 - 1:800 | 1:801 - 1:7000 | 1:7001 - 1:14000
op_bp_di | Ochrané a bezpečnostní pásmo DI | op_di_st_vod_dr | ochranné pásmo stavby pro vodní dopravu | 0100000298 | plocha |  |  |  | 0 - 1:800 | 1:801 - 1:7000 | 1:7001 - 1:14000
op_bp_ti | Ochrané a bezpečnostní pásmo TI | op_ti_obj_vod | ochranné pásmo objektů vodovodu | 0100000279 | plocha |  |  |  | 0 - 1:800 | 1:801 - 1:7000 | 1:7001 - 1:14000
op_bp_ti | Ochrané a bezpečnostní pásmo TI | op_ti_obj_kan | ochranné pásmo objektů kanalizace | 0100000280 | plocha |  |  |  | 0 - 1:800 | 1:801 - 1:7000 | 1:7001 - 1:14000
op_bp_ti | Ochrané a bezpečnostní pásmo TI | op_ti_el | ochranné pásmo elektrické sítě | 0100000281 | plocha |  |  |  | 0 - 1:800 | 1:801 - 1:7000 | 1:7001 - 1:14000
op_bp_ti | Ochrané a bezpečnostní pásmo TI | op_ti_vyr_el | ochranné pásmo výrobny elektřiny | 0100000282 | plocha |  |  |  | 0 - 1:800 | 1:801 - 1:7000 | 1:7001 - 1:14000
op_bp_ti | Ochrané a bezpečnostní pásmo TI | op_ti_zar_el_site | ochranné pásmo zařízení elektrické sítě | 0100000316 | plocha |  |  |  | 0 - 1:800 | 1:801 - 1:7000 | 1:7001 - 1:14000
op_bp_ti | Ochrané a bezpečnostní pásmo TI | op_ti_stan_el_site | ochranné pásmo stanice elektrické sítě | 0100000317 | plocha |  |  |  | 0 - 1:800
op_bp_ti | Ochrané a bezpečnostní pásmo TI | prost_el_site | provozní prostor elektrické sítě | 0100000322 | plocha |  |  |  | 0 - 1:800 | 1:801 - 1:7000 | 1:7001 - 1:14000
op_bp_ti | Ochrané a bezpečnostní pásmo TI | op_ti_plyn | ochranné pásmo plynovodní sítě | 0100000283 | plocha |  |  |  | 0 - 1:800 | 1:801 - 1:7000 | 1:7001 - 1:14000
op_bp_ti | Ochrané a bezpečnostní pásmo TI | op_ti_produkt | ochranné pásmo sítě produktovodu | 0100000284 | plocha |  |  |  | 0 - 1:800 | 1:801 - 1:7000 | 1:7001 - 1:14000
op_bp_ti | Ochrané a bezpečnostní pásmo TI | op_ti_teplo | ochranné pásmo teplovodní sítě | 0100000285 | plocha |  |  |  | 0 - 1:800 | 1:801 - 1:7000 | 1:7001 - 1:14000
op_bp_ti | Ochrané a bezpečnostní pásmo TI | op_ti_ek | ochranné pásmo sítě EK | 0100000286 | plocha |  |  |  | 0 - 1:800 | 1:801 - 1:7000 | 1:7001 - 1:14000
op_bp_ti | Ochrané a bezpečnostní pásmo TI | op_ti_kol_kab | ochranné pásmo kolektoru, kabelovodu | 0100000287 | plocha |  |  |  | 0 - 1:800 | 1:801 - 1:7000 | 1:7001 - 1:14000
op_bp_ti | Ochrané a bezpečnostní pásmo TI | op_ti_jad_zar | ochranné pásmo jaderného zařízení | 0100000288 | plocha |  |  |  | 0 - 1:800 | 1:801 - 1:7000 | 1:7001 - 1:14000 | 1:14001 - 1:37000 | 1:37001 - 1:75000 | 1:75001 - 1:150000
op_bp_ti | Ochrané a bezpečnostní pásmo TI | op_ti_zar_protikor_ochr | ochranné pásmo zařízení protikorozní ochrany | 0100000289 | plocha |  |  |  | 0 - 1:800
op_bp_ti | Ochrané a bezpečnostní pásmo TI | bp_ti_plyn | bezpečnostní pásmo plynovodní sítě | 0100000290 | plocha |  |  |  | 0 - 1:800 | 1:801 - 1:7000 | 1:7001 - 1:14000
op_bp_ti | Ochrané a bezpečnostní pásmo TI | bp_ti_zar_protikor_ochr | bezpečnostní pásmo zařízení protikorozní ochrany | 0100000291 | plocha |  |  |  | 0 - 1:800
op_bp_ti | Ochrané a bezpečnostní pásmo TI | op_ti_zar_odp_hosp | ochranné pásmo zařízení odpadového hospodářství | 0100000292 | plocha |  |  |  | 0 - 1:800 | 1:801 - 1:7000 | 1:7001 - 1:14000
op_bp_ti | Ochrané a bezpečnostní pásmo TI | op_ti_vod_dila | ochranné pásmo vodního díla I. a II. kategorie z hlediska technickobezpečnostního dohledu | 0100000293 | plocha |  |  |  | 0 - 1:800 | 1:801 - 1:7000 | 1:7001 - 1:14000

## WMS "Geod. kart. prvky"
WMS služba "Geodetické a kartografické prvky"
ID WMS: "dtm_geod_kart_prvky"
1. úroveň |  | 2. úroveň |  |  |  | 3. úroveň |  |  | Symbologie v Katalogu kartografických symbolů JVF DTM pro měřítka
Tematický okruh |  | Vrstva |  |  |  | Atribut |  |  | 1:500 | 1:5000 | 1:10000 | 1:25000 | 1:50000 | 1:100000
[NAME] (ID) | [TITLE] | [NAME] (ID) | [TITLE] | Kód typu objektu | Geometrie | [NAME] (ID) | Filtr dle atributu | Hodnota atributu | Intervaly měřítek ve WMS službě
podr_bod | Podrobný bod | podr_bod_zps | podrobný bod ZPS | 0100000218 | bod |  |  |  | 0 - 1:800
podr_bod | Podrobný bod | podr_bod_vyska | výškový bod na terénu | 0100000219 | bod |  |  |  | 0 - 1:800
podr_bod | Podrobný bod | podr_bod_ident | identický bod | 0100000220 | bod |  |  |  | 0 - 1:800

## WMS "Oblasti"
WMS služba "Oblasti"
ID WMS: "dtm_oblasti"
1. úroveň |  | 2. úroveň |  |  |  | 3. úroveň |  |  | Symbologie v Katalogu kartografických symbolů JVF DTM pro měřítka
Tematický okruh |  | Vrstva |  |  |  | Atribut |  |  | 1:500 | 1:5000 | 1:10000 | 1:25000 | 1:50000 | 1:100000
[NAME] (ID) | [TITLE] | [NAME] (ID) | [TITLE] | Kód typu objektu | Geometrie | [NAME] (ID) | Filtr dle atributu | Hodnota atributu | Intervaly měřítek ve WMS službě
hran_obl | Hranice vymezené oblasti | hran_obl_vymez_dat | vymezená oblast dat |  | plocha |  |  |  | 0 - 1:800
hran_obl | Hranice vymezené oblasti | hran_obl_geod_zak | oblast geodetické zakázky |  | plocha |  |  |  | 0 - 1:800
oblast_pus_spr | Oblast působnosti subjektu |  | oblast působnosti správce technické/dopravní infrastruktury |  | plocha |  |  |  | 0 - 1:800

## WMS "Zóny nejistoty ZPS"
WMS služba "Zóny nejistoty ZPS"
ID WMS: "dtm_zony_nejist_zps"
1. úroveň |  | 2. úroveň |  |  |  | 3. úroveň |  |  | Symbologie v Katalogu kartografických symbolů JVF DTM pro měřítka
Tematický okruh |  | Vrstva |  |  |  | Atribut |  |  | 1:500 | 1:5000 | 1:10000 | 1:25000 | 1:50000 | 1:100000
[NAME] (ID) | [TITLE] | [NAME] (ID) | [TITLE] | Kód typu objektu | Geometrie | [NAME] (ID) | Filtr dle atributu | Hodnota atributu | Intervaly měřítek ve WMS službě
zony_nejist_zps_pol | Zóny nejistoty ZPS v poloze |  | hranice budovy | 0100000299 | linie |  |  |  | 0 - 1:800
zony_nejist_zps_pol | Zóny nejistoty ZPS v poloze |  | hranice stavby | 0100000300 | linie |  |  |  | 0 - 1:800
zony_nejist_zps_pol | Zóny nejistoty ZPS v poloze |  | hranice schodiště | 0100000301 | linie |  |  |  | 0 - 1:800
zony_nejist_zps_pol | Zóny nejistoty ZPS v poloze |  | hranice zdi | 0100000302 | linie |  |  |  | 0 - 1:800
zony_nejist_zps_pol | Zóny nejistoty ZPS v poloze |  | plot | 0100000162 | linie |  |  |  | 0 - 1:800
zony_nejist_zps_pol | Zóny nejistoty ZPS v poloze |  | stavebně upravený vjezd na pozemek | 0100000165 | linie |  |  |  | 0 - 1:800
zony_nejist_zps_pol | Zóny nejistoty ZPS v poloze |  | zeď - linie | 0100000313 | linie |  |  |  | 0 - 1:800
zony_nejist_zps_pol | Zóny nejistoty ZPS v poloze |  | průběh technologické konstrukce | 0100000185 | linie |  |  |  | 0 - 1:800
zony_nejist_zps_pol | Zóny nejistoty ZPS v poloze |  | průběh propustku | 0100000195 | linie (osa) |  |  |  | 0 - 1:800
zony_nejist_zps_pol | Zóny nejistoty ZPS v poloze |  | zábradlí | 0100000199 | linie |  |  |  | 0 - 1:800
zony_nejist_zps_pol | Zóny nejistoty ZPS v poloze |  | neidentifikovaný liniový objekt | 0100000321 | linie |  |  |  | 0 - 1:800
zony_nejist_zps_pol | Zóny nejistoty ZPS v poloze |  | hranice dopravní stavby nebo plochy | 0100000304 | linie |  |  |  | 0 - 1:800
zony_nejist_zps_pol | Zóny nejistoty ZPS v poloze |  | visutá lanová dráha | 0100000039 | linie (osa) |  |  |  | 0 - 1:800
zony_nejist_zps_pol | Zóny nejistoty ZPS v poloze |  | svodidlo | 0100000318 | linie |  |  |  | 0 - 1:800
zony_nejist_zps_pol | Zóny nejistoty ZPS v poloze |  | protihluková stěna | 0100000319 | linie |  |  |  | 0 - 1:800
zony_nejist_zps_pol | Zóny nejistoty ZPS v poloze |  | hranice vodního díla | 0100000306 | linie |  |  |  | 0 - 1:800
zony_nejist_zps_pol | Zóny nejistoty ZPS v poloze |  | meliorační šachta | 0100000083 | bod |  |  |  | 0 - 1:800
zony_nejist_zps_pol | Zóny nejistoty ZPS v poloze |  | studna na veřejném prostranství | 0100000084 | bod |  |  |  | 0 - 1:800
zony_nejist_zps_pol | Zóny nejistoty ZPS v poloze |  | objekt nebo zařízení k ochraně před povodněmi | 0100000089 | bod |  |  |  | 0 - 1:800
zony_nejist_zps_pol | Zóny nejistoty ZPS v poloze |  | osa hráze, zdi, mobilní zábrany | 0100000090 | linie |  |  |  | 0 - 1:800
zony_nejist_zps_pol | Zóny nejistoty ZPS v poloze |  | hranice přírodního a polopřírodního objektu | 0100000305 | linie |  |  |  | 0 - 1:800
zony_nejist_zps_pol | Zóny nejistoty ZPS v poloze |  | hranice udržované zeleně | 0100000308 | linie |  |  |  | 0 - 1:800
zony_nejist_zps_pol | Zóny nejistoty ZPS v poloze |  | hranice ostatní plochy | 0100000307 | linie |  |  |  | 0 - 1:800
zony_nejist_zps_pol | Zóny nejistoty ZPS v poloze |  | hranice podzemního objektu ZPS | 0100000309 | linie |  |  |  | 0 - 1:800
zony_nejist_zps_pol | Zóny nejistoty ZPS v poloze |  | vnitřní členění budov a staveb | 0100000310 | linie |  |  |  | 0 - 1:800
zony_nejist_zps_pol | Zóny nejistoty ZPS v poloze |  | vnitřní členění dopravní plochy | 0100000323 | linie |  |  |  | 0 - 1:800
zony_nejist_zps_pol | Zóny nejistoty ZPS v poloze |  | terénní hrana | 0100000217 | linie |  |  |  | 0 - 1:800
zony_nejist_zps_vyska | Zóny nejistoty ZPS ve výšce |  | hranice budovy | 0100000299 | linie |  |  |  | 0 - 1:800
zony_nejist_zps_vyska | Zóny nejistoty ZPS ve výšce |  | hranice stavby | 0100000300 | linie |  |  |  | 0 - 1:800
zony_nejist_zps_vyska | Zóny nejistoty ZPS ve výšce |  | hranice schodiště | 0100000301 | linie |  |  |  | 0 - 1:800
zony_nejist_zps_vyska | Zóny nejistoty ZPS ve výšce |  | hranice zdi | 0100000302 | linie |  |  |  | 0 - 1:800
zony_nejist_zps_vyska | Zóny nejistoty ZPS ve výšce |  | plot | 0100000162 | linie |  |  |  | 0 - 1:800
zony_nejist_zps_vyska | Zóny nejistoty ZPS ve výšce |  | stavebně upravený vjezd na pozemek | 0100000165 | linie |  |  |  | 0 - 1:800
zony_nejist_zps_vyska | Zóny nejistoty ZPS ve výšce |  | zeď - linie | 0100000313 | linie |  |  |  | 0 - 1:800
zony_nejist_zps_vyska | Zóny nejistoty ZPS ve výšce |  | průběh technologické konstrukce | 0100000185 | linie |  |  |  | 0 - 1:800
zony_nejist_zps_vyska | Zóny nejistoty ZPS ve výšce |  | průběh propustku | 0100000195 | linie (osa) |  |  |  | 0 - 1:800
zony_nejist_zps_vyska | Zóny nejistoty ZPS ve výšce |  | zábradlí | 0100000199 | linie |  |  |  | 0 - 1:800
zony_nejist_zps_vyska | Zóny nejistoty ZPS ve výšce |  | neidentifikovaný liniový objekt | 0100000321 | linie |  |  |  | 0 - 1:800
zony_nejist_zps_vyska | Zóny nejistoty ZPS ve výšce |  | hranice dopravní stavby nebo plochy | 0100000304 | linie |  |  |  | 0 - 1:800
zony_nejist_zps_vyska | Zóny nejistoty ZPS ve výšce |  | visutá lanová dráha | 0100000039 | linie (osa) |  |  |  | 0 - 1:800
zony_nejist_zps_vyska | Zóny nejistoty ZPS ve výšce |  | svodidlo | 0100000318 | linie |  |  |  | 0 - 1:800
zony_nejist_zps_vyska | Zóny nejistoty ZPS ve výšce |  | protihluková stěna | 0100000319 | linie |  |  |  | 0 - 1:800
zony_nejist_zps_vyska | Zóny nejistoty ZPS ve výšce |  | hranice vodního díla | 0100000306 | linie |  |  |  | 0 - 1:800
zony_nejist_zps_vyska | Zóny nejistoty ZPS ve výšce |  | osa hráze, zdi, mobilní zábrany | 0100000090 | linie |  |  |  | 0 - 1:800
zony_nejist_zps_vyska | Zóny nejistoty ZPS ve výšce |  | hranice přírodního a polopřírodního objektu | 0100000305 | linie |  |  |  | 0 - 1:800
zony_nejist_zps_vyska | Zóny nejistoty ZPS ve výšce |  | hranice udržované zeleně | 0100000308 | linie |  |  |  | 0 - 1:800
zony_nejist_zps_vyska | Zóny nejistoty ZPS ve výšce |  | hranice ostatní plochy | 0100000307 | linie |  |  |  | 0 - 1:800
zony_nejist_zps_vyska | Zóny nejistoty ZPS ve výšce |  | hranice podzemního objektu ZPS | 0100000309 | linie |  |  |  | 0 - 1:800
zony_nejist_zps_vyska | Zóny nejistoty ZPS ve výšce |  | vnitřní členění budov a staveb | 0100000310 | linie |  |  |  | 0 - 1:800
zony_nejist_zps_vyska | Zóny nejistoty ZPS ve výšce |  | vnitřní členění dopravní plochy | 0100000323 | linie |  |  |  | 0 - 1:800
zony_nejist_zps_vyska | Zóny nejistoty ZPS ve výšce |  | terénní hrana | 0100000217 | linie |  |  |  | 0 - 1:800

## WMS "Zóny nejistoty DI"
WMS služba "Zóny nejistoty DI"
ID WMS: "dtm_zony_nejist_di"
1. úroveň |  | 2. úroveň |  |  |  | 3. úroveň |  |  | Symbologie v Katalogu kartografických symbolů JVF DTM pro měřítka
Tematický okruh |  | Vrstva |  |  |  | Atribut |  |  | 1:500 | 1:5000 | 1:10000 | 1:25000 | 1:50000 | 1:100000
[NAME] (ID) | [TITLE] | [NAME] (ID) | [TITLE] | Kód typu objektu | Geometrie | [NAME] (ID) | Filtr dle atributu | Hodnota atributu | Intervaly měřítek ve WMS službě
zony_nejistoty_di_pol | Zóny nejistoty DI v poloze |  | osa pozemní komunikace | 0100000004 | linie (osa) |  |  |  | 0 - 1:800
zony_nejistoty_di_pol | Zóny nejistoty DI v poloze |  | osa železniční tratě | 0100000020 | linie |  |  |  | 0 - 1:800
zony_nejistoty_di_pol | Zóny nejistoty DI v poloze |  | osa koleje železniční tratě | 0100000021 | linie |  |  |  | 0 - 1:800
zony_nejistoty_di_pol | Zóny nejistoty DI v poloze |  | osa tramvajové dráhy | 0100000026 | linie |  |  |  | 0 - 1:800
zony_nejistoty_di_pol | Zóny nejistoty DI v poloze |  | osa koleje tramvajové dráhy | 0100000027 | linie |  |  |  | 0 - 1:800
zony_nejistoty_di_pol | Zóny nejistoty DI v poloze |  | osa pozemní lanové dráhy | 0100000030 | linie |  |  |  | 0 - 1:800
zony_nejistoty_di_pol | Zóny nejistoty DI v poloze |  | osa koleje pozemní lanové dráhy | 0100000031 | linie |  |  |  | 0 - 1:800
zony_nejistoty_di_pol | Zóny nejistoty DI v poloze |  | osa speciální železniční dráhy | 0100000037 | linie |  |  |  | 0 - 1:800
zony_nejistoty_di_pol | Zóny nejistoty DI v poloze |  | osa koleje speciální železniční dráhy | 0100000038 | linie |  |  |  | 0 - 1:800
zony_nejistoty_di_pol | Zóny nejistoty DI v poloze |  | osa sledované vodní cesty | 0100000043 | linie |  |  |  | 0 - 1:800
zony_nejistoty_di_vyska | Zóny nejistoty DI ve výšce |  | osa pozemní komunikace | 0100000004 | linie (osa) |  |  |  | 0 - 1:800
zony_nejistoty_di_vyska | Zóny nejistoty DI ve výšce |  | osa železniční tratě | 0100000020 | linie |  |  |  | 0 - 1:800
zony_nejistoty_di_vyska | Zóny nejistoty DI ve výšce |  | osa koleje železniční tratě | 0100000021 | linie |  |  |  | 0 - 1:800
zony_nejistoty_di_vyska | Zóny nejistoty DI ve výšce |  | osa tramvajové dráhy | 0100000026 | linie |  |  |  | 0 - 1:800
zony_nejistoty_di_vyska | Zóny nejistoty DI ve výšce |  | osa koleje tramvajové dráhy | 0100000027 | linie |  |  |  | 0 - 1:800
zony_nejistoty_di_vyska | Zóny nejistoty DI ve výšce |  | osa pozemní lanové dráhy | 0100000030 | linie |  |  |  | 0 - 1:800
zony_nejistoty_di_vyska | Zóny nejistoty DI ve výšce |  | osa koleje pozemní lanové dráhy | 0100000031 | linie |  |  |  | 0 - 1:800
zony_nejistoty_di_vyska | Zóny nejistoty DI ve výšce |  | osa speciální železniční dráhy | 0100000037 | linie |  |  |  | 0 - 1:800
zony_nejistoty_di_vyska | Zóny nejistoty DI ve výšce |  | osa koleje speciální železniční dráhy | 0100000038 | linie |  |  |  | 0 - 1:800
zony_nejistoty_di_vyska | Zóny nejistoty DI ve výšce |  | osa sledované vodní cesty | 0100000043 | linie |  |  |  | 0 - 1:800

## WMS "Zóny nejistoty TI"
WMS služba "Zóny nejistoty TI"
ID WMS: "dtm_zony_nejist_ti"
1. úroveň |  | 2. úroveň |  |  |  | 3. úroveň |  |  | Symbologie v Katalogu kartografických symbolů JVF DTM pro měřítka
Tematický okruh |  | Vrstva |  |  |  | Atribut |  |  | 1:500 | 1:5000 | 1:10000 | 1:25000 | 1:50000 | 1:100000
[NAME] (ID) | [TITLE] | [NAME] (ID) | [TITLE] | Kód typu objektu | Geometrie | [NAME] (ID) | Filtr dle atributu | Hodnota atributu | Intervaly měřítek ve WMS službě
zony_nejist_ti_pol | Zóny nejistoty TI v poloze | zony_nejist_ti_pol_mel | osa melioračního příkopu, žlabu, drénu | 0100000082 | linie |  |  |  | 0 - 1:800
zony_nejist_ti_pol | Zóny nejistoty TI v poloze | zony_nejist_ti_pol_sd_st | kolektor | 0100000091 | linie |  |  |  | 0 - 1:800
zony_nejist_ti_pol | Zóny nejistoty TI v poloze | zony_nejist_ti_pol_sd_st | kabelovod | 0100000092 | linie |  |  |  | 0 - 1:800
zony_nejist_ti_pol | Zóny nejistoty TI v poloze | zony_nejist_ti_pol_sd_st | rozvaděč IS | 0100000093 | linie |  |  |  | 0 - 1:800
zony_nejist_ti_pol | Zóny nejistoty TI v poloze | zony_nejist_ti_pol_sd_st | průběh jiné technologické stavby TI | 0100000097 | linie |  |  |  | 0 - 1:800
zony_nejist_ti_pol | Zóny nejistoty TI v poloze | zony_nejist_ti_pol_el_ved | trasa elektrické sítě | 0100000098 | linie |  |  |  | 0 - 1:800
zony_nejist_ti_pol | Zóny nejistoty TI v poloze | zony_nejist_ti_pol_el_ved | trasa místní elektrické sítě | 0100000099 | linie |  |  |  | 0 - 1:800
zony_nejist_ti_pol | Zóny nejistoty TI v poloze | zony_nejist_ti_pol_ek | trasa sítě EK | 0100000105 | linie |  |  |  | 0 - 1:800
zony_nejist_ti_pol | Zóny nejistoty TI v poloze | zony_nejist_ti_pol_ek | trasa radioreléových spojů | 0100000106 | linie |  |  |  | 0 - 1:800
zony_nejist_ti_pol | Zóny nejistoty TI v poloze | zony_nejist_ti_pol_plyn | trasa plynovodní sítě | 0100000109 | linie |  |  |  | 0 - 1:800
zony_nejist_ti_pol | Zóny nejistoty TI v poloze | zony_nejist_ti_pol_voda | trasa vodovodní sítě | 0100000113 | linie |  |  |  | 0 - 1:800
zony_nejist_ti_pol | Zóny nejistoty TI v poloze | zony_nejist_ti_pol_priv_vod | trasa přívaděče vody | 0100000118 | linie |  |  |  | 0 - 1:800
zony_nejist_ti_pol | Zóny nejistoty TI v poloze | zony_nejist_ti_pol_kan | trasa kanalizační sítě | 0100000121 | linie |  |  |  | 0 - 1:800
zony_nejist_ti_pol | Zóny nejistoty TI v poloze | zony_nejist_ti_pol_kan | liniové zařízení kanalizační sítě | 0100000125 | linie |  |  |  | 0 - 1:800
zony_nejist_ti_pol | Zóny nejistoty TI v poloze | zony_nejist_ti_pol_prod | trasa sítě produktovodu | 0100000127 | linie |  |  |  | 0 - 1:800
zony_nejist_ti_pol | Zóny nejistoty TI v poloze | zony_nejist_ti_pol_teplo | trasa teplovodní sítě | 0100000130 | linie |  |  |  | 0 - 1:800
zony_nejist_ti_pol | Zóny nejistoty TI v poloze | zony_nejist_ti_pol_potr_pos | trasa potrubní pošty | 0100000133 | linie |  |  |  | 0 - 1:800
zony_nejist_ti_pol | Zóny nejistoty TI v poloze | zony_nejist_ti_pol_zar | trasa protikorozní ochrany | 0100000137 | linie |  |  |  | 0 - 1:800
zony_nejist_ti_pol | Zóny nejistoty TI v poloze | zony_nejist_ti_pol_el_prip | trasa domovní přípojky elektrické sítě | 0100000100 | linie |  |  |  | 0 - 1:800
zony_nejist_ti_pol | Zóny nejistoty TI v poloze | zony_nejist_ti_pol_plyn_prip | trasa domovní přípojky plynovodní sítě | 0100000110 | linie |  |  |  | 0 - 1:800
zony_nejist_ti_pol | Zóny nejistoty TI v poloze | zony_nejist_ti_pol_voda_prip | trasa domovní přípojky vodovodní sítě | 0100000114 | linie |  |  |  | 0 - 1:800
zony_nejist_ti_pol | Zóny nejistoty TI v poloze | zony_nejist_ti_pol_kan_prip | trasa domovní přípojky kanalizační sítě | 0100000122 | linie |  |  |  | 0 - 1:800
zony_nejist_ti_vyska | Zóny nejistoty TI ve výšce | zony_nejist_ti_vyska_mel | osa melioračního příkopu, žlabu, drénu | 0100000082 | linie |  |  |  | 0 - 1:800
zony_nejist_ti_vyska | Zóny nejistoty TI ve výšce | zony_nejist_ti_vyska_sd_st | kolektor | 0100000091 | linie |  |  |  | 0 - 1:800
zony_nejist_ti_vyska | Zóny nejistoty TI ve výšce | zony_nejist_ti_vyska_sd_st | kabelovod | 0100000092 | linie |  |  |  | 0 - 1:800
zony_nejist_ti_vyska | Zóny nejistoty TI ve výšce | zony_nejist_ti_vyska_sd_st | rozvaděč IS | 0100000093 | linie |  |  |  | 0 - 1:800
zony_nejist_ti_vyska | Zóny nejistoty TI ve výšce | zony_nejist_ti_vyska_sd_st | průběh jiné technologické stavby TI | 0100000097 | linie |  |  |  | 0 - 1:800
zony_nejist_ti_vyska | Zóny nejistoty TI ve výšce | zony_nejist_ti_vyska_el_ved | trasa elektrické sítě | 0100000098 | linie |  |  |  | 0 - 1:800
zony_nejist_ti_vyska | Zóny nejistoty TI ve výšce | zony_nejist_ti_vyska_el_ved | trasa místní elektrické sítě | 0100000099 | linie |  |  |  | 0 - 1:800
zony_nejist_ti_vyska | Zóny nejistoty TI ve výšce | zony_nejist_ti_vyska_ek | trasa sítě EK | 0100000105 | linie |  |  |  | 0 - 1:800
zony_nejist_ti_vyska | Zóny nejistoty TI ve výšce | zony_nejist_ti_vyska_ek | trasa radioreléových spojů | 0100000106 | linie |  |  |  | 0 - 1:800
zony_nejist_ti_vyska | Zóny nejistoty TI ve výšce | zony_nejist_ti_vyska_plyn | trasa plynovodní sítě | 0100000109 | linie |  |  |  | 0 - 1:800
zony_nejist_ti_vyska | Zóny nejistoty TI ve výšce | zony_nejist_ti_vyska_voda | trasa vodovodní sítě | 0100000113 | linie |  |  |  | 0 - 1:800
zony_nejist_ti_vyska | Zóny nejistoty TI ve výšce | zony_nejist_ti_vyska_priv_vod | trasa přívaděče vody | 0100000118 | linie |  |  |  | 0 - 1:800
zony_nejist_ti_vyska | Zóny nejistoty TI ve výšce | zony_nejist_ti_vyska_kan | trasa kanalizační sítě | 0100000121 | linie |  |  |  | 0 - 1:800
zony_nejist_ti_vyska | Zóny nejistoty TI ve výšce | zony_nejist_ti_vyska_kan | liniové zařízení kanalizační sítě | 0100000125 | linie |  |  |  | 0 - 1:800
zony_nejist_ti_vyska | Zóny nejistoty TI ve výšce | zony_nejist_ti_vyska_prod | trasa sítě produktovodu | 0100000127 | linie |  |  |  | 0 - 1:800
zony_nejist_ti_vyska | Zóny nejistoty TI ve výšce | zony_nejist_ti_vyska_teplo | trasa teplovodní sítě | 0100000130 | linie |  |  |  | 0 - 1:800
zony_nejist_ti_vyska | Zóny nejistoty TI ve výšce | zony_nejist_ti_vyska_potr_pos | trasa potrubní pošty | 0100000133 | linie |  |  |  | 0 - 1:800
zony_nejist_ti_vyska | Zóny nejistoty TI ve výšce | zony_nejist_ti_vyska_zar | trasa protikorozní ochrany | 0100000137 | linie |  |  |  | 0 - 1:800
zony_nejist_ti_vyska | Zóny nejistoty TI ve výšce | zony_nejist_ti_vyska_el_prip | trasa domovní přípojky elektrické sítě | 0100000100 | linie |  |  |  | 0 - 1:800
zony_nejist_ti_vyska | Zóny nejistoty TI ve výšce | zony_nejist_ti_vyska_plyn_prip | trasa domovní přípojky plynovodní sítě | 0100000110 | linie |  |  |  | 0 - 1:800
zony_nejist_ti_vyska | Zóny nejistoty TI ve výšce | zony_nejist_ti_vyska_voda_prip | trasa domovní přípojky vodovodní sítě | 0100000114 | linie |  |  |  | 0 - 1:800
zony_nejist_ti_vyska | Zóny nejistoty TI ve výšce | zony_nejist_ti_vyska_kan_prip | trasa domovní přípojky kanalizační sítě | 0100000122 | linie |  |  |  | 0 - 1:800

## WMTS ZPS barevná
WMTS služba "ZPS barevná"
ID WMTS: "dtm_zps_bar"
level: [z] = -3, -2, -1, 0, 1, 2, 3
1. úroveň | 2. úroveň |  |  | 3. úroveň |  | Symbologie v Katalogu kartografických symbolů JVF DTM pro měřítka
Tematický okruh | Vrstva |  |  | Atribut |  | 1:500 | 1:5000 | 1:10000 | 1:25000 | 1:50000 | 1:100000
[TITLE] | [TITLE] | Kód typu objektu | Geometrie | Filtr dle atributu | Hodnota atributu | Intervaly měřítek ve WMTS službě
Shora neviditelné linie | [5 empty] | 0 - 1:800
Budovy | budova - definiční bod | 0100000001 | definiční bod |  |  | 0 - 1:800
Budovy | hranice budovy | 0100000299 | linie |  |  | 0 - 1:800 | 1:801 - 1:7000 | 1:7001 - 1:14000 | 1:14001 - 1:37000
Součásti a příslušenství staveb | hranice stavby | 0100000300 | linie |  |  | 0 - 1:800 | 1:801 - 1:7000
Součásti a příslušenství staveb | hranice schodiště | 0100000301 | linie |  |  | 0 - 1:800 | 1:801 - 1:7000
Součásti a příslušenství staveb | hranice zdi | 0100000302 | linie |  |  | 0 - 1:800 | 1:801 - 1:7000
Součásti a příslušenství staveb | plot | 0100000162 | linie | druh plotu | plot dřevěný | 0 - 1:800 | 1:801 - 1:7000
Součásti a příslušenství staveb | plot | 0100000162 | linie | druh plotu | plot drátěný | 0 - 1:800 | 1:801 - 1:7000
Součásti a příslušenství staveb | plot | 0100000162 | linie | druh plotu | plot kovový | 0 - 1:800 | 1:801 - 1:7000
Součásti a příslušenství staveb | plot | 0100000162 | linie | druh plotu | plot zděný | 0 - 1:800 | 1:801 - 1:7000
Součásti a příslušenství staveb | plot | 0100000162 | linie | druh plotu | nezjištěno | 0 - 1:800 | 1:801 - 1:7000
Součásti a příslušenství staveb | plot | 0100000162 | linie | druh plotu | plot živý | 0 - 1:800
Součásti a příslušenství staveb | stavebně upravený vjezd na pozemek | 0100000165 | linie |  |  | 0 - 1:800 | 1:801 - 1:7000
Součásti a příslušenství staveb | zeď - linie | 0100000313 | linie |  |  | 0 - 1:800 | 1:801 - 1:7000
Součásti a příslušenství staveb | průběh technologické konstrukce | 0100000185 | linie |  |  | 0 - 1:800
Součásti a příslušenství staveb | sloup technologické konstrukce | 0100000186 | bod |  |  | 0 - 1:800
Součásti a příslušenství staveb | vrt | 0100000191 | bod |  |  | 0 - 1:800 | 1:801 - 1:7000
Součásti a příslušenství staveb | ochranná šachta vrtu | 0100000192 | bod |  |  | 0 - 1:800 | 1:801 - 1:7000
Součásti a příslušenství staveb | průběh propustku | 0100000195 | linie (osa) |  |  | 0 - 1:800
Součásti a příslušenství staveb | zábradlí | 0100000199 | linie |  |  | 0 - 1:800
Součásti a příslušenství staveb | výtah v chodníku | 0100000200 | bod |  |  | 0 - 1:800
Součásti a příslušenství staveb | nosič technického zařízení | 0100000201 | bod |  |  | 0 - 1:800
Součásti a příslušenství staveb | neidentifikovaný bodový objekt | 0100000202 | bod |  |  | 0 - 1:800
Součásti a příslušenství staveb | neidentifikovaný liniový objekt | 0100000321 | linie |  |  | 0 - 1:800
Rekreační, kulturní a sakrální stavby | drobná sakrální stavba - bod | 0100000154 | bod |  |  | 0 - 1:800
Rekreační, kulturní a sakrální stavby | drobná kulturní stavba - bod | 0100000159 | bod | typ drobné kulturní stavby | kašna | 0 - 1:800
Rekreační, kulturní a sakrální stavby | drobná kulturní stavba - bod | 0100000159 | bod | typ drobné kulturní stavby | vodotrysk,fontána | 0 - 1:800
Rekreační, kulturní a sakrální stavby | drobná kulturní stavba - bod | 0100000159 | bod | typ drobné kulturní stavby | pomník | 0 - 1:800
Rekreační, kulturní a sakrální stavby | drobná kulturní stavba - bod | 0100000159 | bod | typ drobné kulturní stavby | socha | 0 - 1:800
Rekreační, kulturní a sakrální stavby | drobná kulturní stavba - bod | 0100000159 | bod | typ drobné kulturní stavby | mohyla | 0 - 1:800
Rekreační, kulturní a sakrální stavby | drobná kulturní stavba - bod | 0100000159 | bod | typ drobné kulturní stavby | zvonice | 0 - 1:800
Rekreační, kulturní a sakrální stavby | drobná kulturní stavba - bod | 0100000159 | bod | typ drobné kulturní stavby | nezjištěno | 0 - 1:800
Dopravní stavby | hranice dopravní stavby nebo plochy | 0100000304 | linie | typ dopravní stavby nebo plochy | pozemní komunikace | 0 - 1:800 | 1:801 - 1:7000 | 1:7001 - 1:14000 | 1:14001 - 1:37000
Dopravní stavby | hranice dopravní stavby nebo plochy | 0100000304 | linie | typ dopravní stavby nebo plochy | železnice | 0 - 1:800 | 1:801 - 1:7000 | 1:7001 - 1:14000 | 1:14001 - 1:37000
Dopravní stavby | hranice dopravní stavby nebo plochy | 0100000304 | linie | typ dopravní stavby nebo plochy | pozemní lanová dráha | 0 - 1:800
Dopravní stavby | hranice dopravní stavby nebo plochy | 0100000304 | linie | typ dopravní stavby nebo plochy | speciální železniční dráha | 0 - 1:800 | 1:801 - 1:7000 | 1:7001 - 1:14000
Dopravní stavby | hranice dopravní stavby nebo plochy | 0100000304 | linie | typ dopravní stavby nebo plochy | nájezd, sjezd, vjezd | 0 - 1:800 | 1:801 - 1:7000 | 1:7001 - 1:14000
Dopravní stavby | hranice dopravní stavby nebo plochy | 0100000304 | linie | typ dopravní stavby nebo plochy | manipulační plocha | 0 - 1:800 | 1:801 - 1:7000 | 1:7001 - 1:14000 | 1:14001 - 1:37000
Dopravní stavby | hranice dopravní stavby nebo plochy | 0100000304 | linie | typ dopravní stavby nebo plochy | příkop, násyp, zářez dopravní stavby | 0 - 1:800 | 1:801 - 1:7000 | 1:7001 - 1:14000
Dopravní stavby | hranice dopravní stavby nebo plochy | 0100000304 | linie | typ dopravní stavby nebo plochy | přidružená plocha | 0 - 1:800 | 1:801 - 1:7000 | 1:7001 - 1:14000
Dopravní stavby | hranice dopravní stavby nebo plochy | 0100000304 | linie | typ dopravní stavby nebo plochy | nezjištěno | 0 - 1:800 | 1:801 - 1:7000 | 1:7001 - 1:14000
Dopravní stavby | hranice dopravní stavby nebo plochy | 0100000304 | linie | typ dopravní stavby nebo plochy | tramvajová dráha | 0 - 1:800
Dopravní stavby | hranice dopravní stavby nebo plochy | 0100000304 | linie | typ dopravní stavby nebo plochy | parkoviště, odstavná plocha | 0 - 1:800 | 1:801 - 1:7000
Dopravní stavby | hranice dopravní stavby nebo plochy | 0100000304 | linie | typ dopravní stavby nebo plochy | chodník | 0 - 1:800 | 1:801 - 1:7000
Dopravní stavby | hranice dopravní stavby nebo plochy | 0100000304 | linie | typ dopravní stavby nebo plochy | nástupiště | 0 - 1:800 | 1:801 - 1:7000
Dopravní stavby | hranice dopravní stavby nebo plochy | 0100000304 | linie | typ dopravní stavby nebo plochy | cyklostezka | 0 - 1:800
Dopravní stavby | hranice dopravní stavby nebo plochy | 0100000304 | linie | typ dopravní stavby nebo plochy | portál podchodu | 0 - 1:800 | 1:801 - 1:7000
Dopravní stavby | hranice dopravní stavby nebo plochy | 0100000304 | linie | typ dopravní stavby nebo plochy | dopravní ostrůvek | 0 - 1:800
Dopravní stavby | hranice dopravní stavby nebo plochy | 0100000304 | linie | typ dopravní stavby nebo plochy | dělící pás | 0 - 1:800
Dopravní stavby | hranice dopravní stavby nebo plochy | 0100000304 | linie | typ dopravní stavby nebo plochy | mostní váha | 0 - 1:800
Dopravní stavby | hranice dopravní stavby nebo plochy | 0100000304 | linie | typ dopravní stavby nebo plochy | mostovka | 0 - 1:800
Dopravní stavby | hranice dopravní stavby nebo plochy | 0100000304 | linie | typ dopravní stavby nebo plochy | portál tunelu | 0 - 1:800 | 1:801 - 1:7000
Dopravní stavby | hranice dopravní stavby nebo plochy | 0100000304 | linie | typ dopravní stavby nebo plochy | průběh tunelu | 0 - 1:800 | 1:801 - 1:7000 | 1:7001 - 1:14000 | 1:14001 - 1:37000
Dopravní stavby | hranice dopravní stavby nebo plochy | 0100000304 | linie | typ dopravní stavby nebo plochy | průběh podchodu | 0 - 1:800
Dopravní stavby | visutá lanová dráha | 0100000039 | linie (osa) |  |  | 0 - 1:800 | 1:801 - 1:7000 | 1:7001 - 1:14000 | 1:14001 - 1:37000
Dopravní stavby | stojan nabíjení, výdejní stojan | 0100000068 | bod |  |  | 0 - 1:800
Dopravní stavby | svodidlo | 0100000318 | linie |  |  | 0 - 1:800
Dopravní stavby | protihluková stěna | 0100000319 | linie |  |  | 0 - 1:800
Vodní díla | hranice vodního díla | 0100000306 | linie | typ vodního díla | vodní nádrž – vodní nádrž | 0 - 1:800 | 1:801 - 1:7000 | 1:7001 - 1:14000 | 1:14001 - 1:37000
Vodní díla | hranice vodního díla | 0100000306 | linie | typ vodního díla | vodní nádrž – průmyslová nádrž | 0 - 1:800 | 1:801 - 1:7000 | 1:7001 - 1:14000 | 1:14001 - 1:37000
Vodní díla | hranice vodního díla | 0100000306 | linie | typ vodního díla | vodní nádrž – dešťová usazovací nádrž | 0 - 1:800 | 1:801 - 1:7000 | 1:7001 - 1:14000 | 1:14001 - 1:37000
Vodní díla | hranice vodního díla | 0100000306 | linie | typ vodního díla | vodní nádrž – dešťová průsaková nádrž | 0 - 1:800 | 1:801 - 1:7000 | 1:7001 - 1:14000 | 1:14001 - 1:37000
Vodní díla | hranice vodního díla | 0100000306 | linie | typ vodního díla | vodní nádrž – požární nádrž | 0 - 1:800 | 1:801 - 1:7000 | 1:7001 - 1:14000 | 1:14001 - 1:37000
Vodní díla | hranice vodního díla | 0100000306 | linie | typ vodního díla | vodní nádrž – jiný typ nádrže | 0 - 1:800 | 1:801 - 1:7000 | 1:7001 - 1:14000 | 1:14001 - 1:37000
Vodní díla | hranice vodního díla | 0100000306 | linie | typ vodního díla | vodní nádrž – nezjištěno | 0 - 1:800 | 1:801 - 1:7000 | 1:7001 - 1:14000 | 1:14001 - 1:37000
Vodní díla | hranice vodního díla | 0100000306 | linie | typ vodního díla | suchá nádrž | 0 - 1:800 | 1:801 - 1:7000 | 1:7001 - 1:14000 | 1:14001 - 1:37000
Vodní díla | hranice vodního díla | 0100000306 | linie | typ vodního díla | hráz, jez | 0 - 1:800 | 1:801 - 1:7000 | 1:7001 - 1:14000
Vodní díla | hranice vodního díla | 0100000306 | linie | typ vodního díla | stavebně upravené koryto | 0 - 1:800 | 1:801 - 1:7000 | 1:7001 - 1:14000
Vodní díla | hranice vodního díla | 0100000306 | linie | typ vodního díla | meliorační příkop, žlab | 0 - 1:800 | 1:801 - 1:7000 | 1:7001 - 1:14000
Vodní díla | hranice vodního díla | 0100000306 | linie | typ vodního díla | nezjištěno | 0 - 1:800 | 1:801 - 1:7000 | 1:7001 - 1:14000
Vodní díla | hranice vodního díla | 0100000306 | linie | typ vodního díla | protipovodňová zábrana – hráz | 0 - 1:800 | 1:801 - 1:7000
Vodní díla | hranice vodního díla | 0100000306 | linie | typ vodního díla | protipovodňová zábrana – val | 0 - 1:800 | 1:801 - 1:7000
Vodní díla | hranice vodního díla | 0100000306 | linie | typ vodního díla | protipovodňová zábrana – zeď | 0 - 1:800 | 1:801 - 1:7000
Vodní díla | hranice vodního díla | 0100000306 | linie | typ vodního díla | protipovodňová zábrana – stavební základy mobilní zábrany | 0 - 1:800 | 1:801 - 1:7000
Vodní díla | hranice vodního díla | 0100000306 | linie | typ vodního díla | protipovodňová zábrana - nezjištěno | 0 - 1:800 | 1:801 - 1:7000
Vodní díla | hranice vodního díla | 0100000306 | linie | typ vodního díla | přeliv, stupeň | 0 - 1:800 | 1:801 - 1:7000
Vodní díla | meliorační šachta | 0100000083 | bod |  |  | 0 - 1:800
Vodní díla | studna na veřejném prostranství | 0100000084 | bod |  |  | 0 - 1:800 | 1:801 - 1:7000
Vodní díla | objekt nebo zařízení k ochraně před povodněmi | 0100000089 | bod |  |  | 0 - 1:800
Vodní díla | osa hráze, zdi, mobilní zábrany | 0100000090 | linie |  |  | 0 - 1:800 | 1:801 - 1:7000
Přírodní a polopřírodní objekty | hranice přírodního a polopřírodního objektu | 0100000305 | linie | typ přírodního a polopřírodního objektu | zahrada | 0 - 1:800 | 1:801 - 1:7000
Přírodní a polopřírodní objekty | hranice přírodního a polopřírodního objektu | 0100000305 | linie | typ přírodního a polopřírodního objektu | vodní tok | 0 - 1:800 | 1:801 - 1:7000 | 1:7001 - 1:14000 | 1:14001 - 1:37000
Přírodní a polopřírodní objekty | hranice přírodního a polopřírodního objektu | 0100000305 | linie | typ přírodního a polopřírodního objektu | jezero | 0 - 1:800 | 1:801 - 1:7000 | 1:7001 - 1:14000 | 1:14001 - 1:37000
Přírodní a polopřírodní objekty | hranice přírodního a polopřírodního objektu | 0100000305 | linie | typ přírodního a polopřírodního objektu | vodní plocha neurčená | 0 - 1:800 | 1:801 - 1:7000 | 1:7001 - 1:14000 | 1:14001 - 1:37000
Přírodní a polopřírodní objekty | hranice přírodního a polopřírodního objektu | 0100000305 | linie | typ přírodního a polopřírodního objektu | zemědělská plocha | 0 - 1:800 | 1:801 - 1:7000 | 1:7001 - 1:14000 | 1:14001 - 1:37000
Přírodní a polopřírodní objekty | hranice přírodního a polopřírodního objektu | 0100000305 | linie | typ přírodního a polopřírodního objektu | les | 0 - 1:800 | 1:801 - 1:7000 | 1:7001 - 1:14000 | 1:14001 - 1:37000
Přírodní a polopřírodní objekty | hranice přírodního a polopřírodního objektu | 0100000305 | linie | typ přírodního a polopřírodního objektu | hospodářsky nevyužívaná plocha | 0 - 1:800 | 1:801 - 1:7000 | 1:7001 - 1:14000 | 1:14001 - 1:37000
Přírodní a polopřírodní objekty | hranice přírodního a polopřírodního objektu | 0100000305 | linie | typ přírodního a polopřírodního objektu | nezjištěno | 0 - 1:800 | 1:801 - 1:7000 | 1:7001 - 1:14000 | 1:14001 - 1:37000
Udržovaná zeleň | hranice udržované zeleně | 0100000308 | linie |  |  | 0 - 1:800 | 1:801 - 1:7000
Ostatní plochy | hranice ostatní plochy | 0100000307 | linie | typ ostatní plochy | důl, lom | 0 - 1:800 | 1:801 - 1:7000 | 1:7001 - 1:14000 | 1:14001 - 1:37000
Ostatní plochy | hranice ostatní plochy | 0100000307 | linie | typ ostatní plochy | plocha rekultivace | 0 - 1:800 | 1:801 - 1:7000 | 1:7001 - 1:14000 | 1:14001 - 1:37000
Ostatní plochy | hranice ostatní plochy | 0100000307 | linie | typ ostatní plochy | úložné místo těžebního odpadu | 0 - 1:800 | 1:801 - 1:7000
Ostatní plochy | hranice ostatní plochy | 0100000307 | linie | typ ostatní plochy | jiné důlní dílo, důlní stavba | 0 - 1:800 | 1:801 - 1:7000
Ostatní plochy | hranice ostatní plochy | 0100000307 | linie | typ ostatní plochy | hřiště | 0 - 1:800 | 1:801 - 1:7000
Ostatní plochy | hranice ostatní plochy | 0100000307 | linie | typ ostatní plochy | hřbitov | 0 - 1:800 | 1:801 - 1:7000
Ostatní plochy | hranice ostatní plochy | 0100000307 | linie | typ ostatní plochy | dvůr, nádvoří | 0 - 1:800 | 1:801 - 1:7000
Ostatní plochy | hranice ostatní plochy | 0100000307 | linie | typ ostatní plochy | nezjištěno | 0 - 1:800 | 1:801 - 1:7000
Podzemní objekty | hranice podzemního objektu ZPS | 0100000309 | linie |  |  | 0 - 1:800
Doplňkové konstrukční prvky | vnitřní členění budov a staveb | 0100000310 | linie |  |  | 0 - 1:800
Doplňkové konstrukční prvky | vnitřní členění dopravní plochy | 0100000323 | linie |  |  | 0 - 1:800
Terénní hrany | terénní hrana | 0100000217 | linie |  |  | 0 - 1:800 | 1:801 - 1:7000
ZPS plochy - level [z] | budova | 0100000001 | plocha | level | [z] | 0 - 1:800 | 1:801 - 1:7000 | 1:7001 - 1:14000 | 1:14001 - 1:37000
ZPS plochy - level [z] | provozní plocha pozemní komunikace | 0100000005 | plocha | level | [z] | 0 - 1:800 | 1:801 - 1:7000 | 1:7001 - 1:14000 | 1:14001 - 1:37000
ZPS plochy - level [z] | chodník | 0100000007 | plocha | level | [z] | 0 - 1:800 | 1:801 - 1:7000
ZPS plochy - level [z] | cyklostezka | 0100000009 | plocha | level | [z] | 0 - 1:800 | 1:801 - 1:7000
ZPS plochy - level [z] | parkoviště, odstavná plocha | 0100000011 | plocha | level | [z] | 0 - 1:800 | 1:801 - 1:7000 | 1:7001 - 1:14000 | 1:14001 - 1:37000
ZPS plochy - level [z] | dopravní ostrůvek | 0100000013 | plocha | level | [z] | 0 - 1:800 | 1:801 - 1:7000
ZPS plochy - level [z] | dělící pás | 0100000015 | plocha | level | [z] | 0 - 1:800 | 1:801 - 1:7000
ZPS plochy - level [z] | nájezd, sjezd, vjezd | 0100000017 | plocha | level | [z] | 0 - 1:800 | 1:801 - 1:7000
ZPS plochy - level [z] | přidružená plocha | 0100000320 | plocha | level | [z] | 0 - 1:800 | 1:801 - 1:7000 | 1:7001 - 1:14000 | 1:14001 - 1:37000
ZPS plochy - level [z] | plocha železnice | 0100000312 | plocha | level | [z] | 0 - 1:800 | 1:801 - 1:7000 | 1:7001 - 1:14000 | 1:14001 - 1:37000
ZPS plochy - level [z] | tramvajová dráha | 0100000024 | plocha | level | [z] | 0 - 1:800 | 1:801 - 1:7000
ZPS plochy - level [z] | pozemní lanová dráha | 0100000028 | plocha | level | [z] | 0 - 1:800 | 1:801 - 1:7000
ZPS plochy - level [z] | speciální železniční dráha | 0100000035 | plocha | level | [z] | 0 - 1:800 | 1:801 - 1:7000 | 1:7001 - 1:14000
ZPS plochy - level [z] | příkop, násep, zářez dopravní stavby | 0100000051 | plocha | level | [z] | 0 - 1:800 | 1:801 - 1:7000 | 1:7001 - 1:14000
ZPS plochy - level [z] | nástupiště | 0100000053 | plocha | level | [z] | 0 - 1:800 | 1:801 - 1:7000 | 1:7001 - 1:14000
ZPS plochy - level [z] | manipulační plocha | 0100000055 | plocha | level | [z] | 0 - 1:800 | 1:801 - 1:7000 | 1:7001 - 1:14000 | 1:14001 - 1:37000
ZPS plochy - level [z] | mostovka | 0100000058 | plocha | level | [z] | 0 - 1:800
ZPS plochy - level [z] | portál tunelu | 0100000060 | plocha | level | [z] | 0 - 1:800 | 1:801 - 1:7000
ZPS plochy - level [z] | průběh tunelu | 0100000062 | plocha | level | [z] | 0 - 1:800 | 1:801 - 1:7000 | 1:7001 - 1:14000 | 1:14001 - 1:37000
ZPS plochy - level [z] | portál podchodu | 0100000064 | plocha | level | [z] | 0 - 1:800 | 1:801 - 1:7000
ZPS plochy - level [z] | průběh podchodu | 0100000066 | plocha | level | [z] | 0 - 1:800 | 1:801 - 1:7000
ZPS plochy - level [z] | mostní váha | 0100000070 | plocha | level | [z] | 0 - 1:800
ZPS plochy - level [z] | vodní nádrž | 0100000072 | plocha | level | [z] | 0 - 1:800 | 1:801 - 1:7000 | 1:7001 - 1:14000 | 1:14001 - 1:37000
ZPS plochy - level [z] | hráz, jez | 0100000074 | plocha | level | [z] | 0 - 1:800 | 1:801 - 1:7000 | 1:7001 - 1:14000
ZPS plochy - level [z] | přeliv, stupeň | 0100000076 | plocha | level | [z] | 0 - 1:800 | 1:801 - 1:7000
ZPS plochy - level [z] | stavebně upravené koryto | 0100000078 | plocha | level | [z] | 0 - 1:800 | 1:801 - 1:7000 | 1:7001 - 1:14000
ZPS plochy - level [z] | meliorační příkop, žlab | 0100000080 | plocha | level | [z] | 0 - 1:800 | 1:801 - 1:7000 | 1:7001 - 1:14000
ZPS plochy - level [z] | protipovodňová zábrana | 0100000085 | plocha | level | [z] | 0 - 1:800 | 1:801 - 1:7000
ZPS plochy - level [z] | suchá nádrž | 0100000087 | plocha | level | [z] | 0 - 1:800 | 1:801 - 1:7000 | 1:7001 - 1:14000 | 1:14001 - 1:37000
ZPS plochy - level [z] | důl, lom | 0100000140 | plocha | level | [z] | 0 - 1:800 | 1:801 - 1:7000 | 1:7001 - 1:14000 | 1:14001 - 1:37000
ZPS plochy - level [z] | plocha rekultivace | 0100000142 | plocha | level | [z] | 0 - 1:800 | 1:801 - 1:7000 | 1:7001 - 1:14000 | 1:14001 - 1:37000
ZPS plochy - level [z] | úložné místo těžebního odpadu | 0100000144 | plocha | level | [z] | 0 - 1:800 | 1:801 - 1:7000
ZPS plochy - level [z] | jiné důlní dílo, důlní stavba | 0100000146 | plocha | level | [z] | 0 - 1:800 | 1:801 - 1:7000
ZPS plochy - level [z] | hřiště | 0100000152 | plocha | level | [z] | 0 - 1:800 | 1:801 - 1:7000 | 1:7001 - 1:14000 | 1:14001 - 1:37000
ZPS plochy - level [z] | drobná sakrální stavba - plocha | 0100000155 | plocha | level | [z] | 0 - 1:800 | 1:801 - 1:7000
ZPS plochy - level [z] | hřbitov | 0100000157 | plocha | level | [z] | 0 - 1:800 | 1:801 - 1:7000 | 1:7001 - 1:14000 | 1:14001 - 1:37000
ZPS plochy - level [z] | drobná kulturní stavba - plocha | 0100000160 | plocha | level | [z] | 0 - 1:800 | 1:801 - 1:7000
ZPS plochy - level [z] | podezdívka | 0100000163 | plocha | level | [z] | 0 - 1:800 | 1:801 - 1:7000
ZPS plochy - level [z] | schodiště | 0100000166 | plocha | level | [z] | 0 - 1:800 | 1:801 - 1:7000
ZPS plochy - level [z] | zeď - plocha | 0100000168 | plocha | level | [z] | 0 - 1:800 | 1:801 - 1:7000
ZPS plochy - level [z] | ostatní zastřešená stavba | 0100000314 | plocha | level | [z] | 0 - 1:800 | 1:801 - 1:7000
ZPS plochy - level [z] | zastřešení | 0100000315 | plocha | level | [z] | 0 - 1:800 | 1:801 - 1:7000
ZPS plochy - level [z] | rampa | 0100000173 | plocha | level | [z] | 0 - 1:800 | 1:801 - 1:7000
ZPS plochy - level [z] | terasa | 0100000175 | plocha | level | [z] | 0 - 1:800 | 1:801 - 1:7000
ZPS plochy - level [z] | komín | 0100000177 | plocha | level | [z] | 0 - 1:800 | 1:801 - 1:7000
ZPS plochy - level [z] | skleník | 0100000179 | plocha | level | [z] | 0 - 1:800 | 1:801 - 1:7000
ZPS plochy - level [z] | zahradní bazén | 0100000181 | plocha | level | [z] | 0 - 1:800 | 1:801 - 1:7000
ZPS plochy - level [z] | patka, deska, monolit, pilíř | 0100000183 | plocha | level | [z] | 0 - 1:800 | 1:801 - 1:7000
ZPS plochy - level [z] | stavba pro zpevnění povrchu | 0100000187 | plocha | level | [z] | 0 - 1:800 | 1:801 - 1:7000
ZPS plochy - level [z] | dvůr, nádvoří | 0100000189 | plocha | level | [z] | 0 - 1:800 | 1:801 - 1:7000 | 1:7001 - 1:14000
ZPS plochy - level [z] | čelo propustku | 0100000193 | plocha | level | [z] | 0 - 1:800 | 1:801 - 1:7000
ZPS plochy - level [z] | podzemní objekt ZPS | 0100000197 | plocha | level | [z] | 0 - 1:800
ZPS plochy - level [z] | vodní tok | 0100000203 | plocha | level | [z] | 0 - 1:800 | 1:801 - 1:7000 | 1:7001 - 1:14000 | 1:14001 - 1:37000
ZPS plochy - level [z] | jezero | 0100000205 | plocha | level | [z] | 0 - 1:800 | 1:801 - 1:7000 | 1:7001 - 1:14000 | 1:14001 - 1:37000
ZPS plochy - level [z] | zemědělská plocha | 0100000207 | plocha | level | [z] | 0 - 1:800 | 1:801 - 1:7000 | 1:7001 - 1:14000 | 1:14001 - 1:37000
ZPS plochy - level [z] | zahrada | 0100000209 | plocha | level | [z] | 0 - 1:800 | 1:801 - 1:7000 | 1:7001 - 1:14000 | 1:14001 - 1:37000
ZPS plochy - level [z] | les | 0100000211 | plocha | level | [z] | 0 - 1:800 | 1:801 - 1:7000 | 1:7001 - 1:14000 | 1:14001 - 1:37000
ZPS plochy - level [z] | hospodářsky nevyužívaná plocha | 0100000213 | plocha | level | [z] | 0 - 1:800 | 1:801 - 1:7000 | 1:7001 - 1:14000 | 1:14001 - 1:37000
ZPS plochy - level [z] | udržovaná plocha zeleně | 0100000215 | plocha | level | [z] | 0 - 1:800 | 1:801 - 1:7000 | 1:7001 - 1:14000 | 1:14001 - 1:37000

## WMTS ZPS šedotónová
WMTS služba "ZPS šedotónová"
ID WMTS: "dtm_zps_seda"
level: [z] = -3, -2, -1, 0, 1, 2, 3
1. úroveň | 2. úroveň |  |  | 3. úroveň |  | Symbologie v Katalogu kartografických symbolů JVF DTM pro měřítka
Tematický okruh | Vrstva |  |  | Atribut |  | 1:500 | 1:5000 | 1:10000 | 1:25000 | 1:50000 | 1:100000
[TITLE] | [TITLE] | Kód typu objektu | Geometrie | Filtr dle atributu | Hodnota atributu | Intervaly měřítek ve WMTS službě
Shora neviditelné linie | [5 empty] | 0 - 1:800
Budovy | budova - definiční bod | 0100000001 | definiční bod |  |  | 0 - 1:800
Budovy | hranice budovy | 0100000299 | linie |  |  | 0 - 1:800 | 1:801 - 1:7000 | 1:7001 - 1:14000 | 1:14001 - 1:37000
Součásti a příslušenství staveb | hranice stavby | 0100000300 | linie |  |  | 0 - 1:800 | 1:801 - 1:7000
Součásti a příslušenství staveb | hranice schodiště | 0100000301 | linie |  |  | 0 - 1:800 | 1:801 - 1:7000
Součásti a příslušenství staveb | hranice zdi | 0100000302 | linie |  |  | 0 - 1:800 | 1:801 - 1:7000
Součásti a příslušenství staveb | plot | 0100000162 | linie | druh plotu | plot dřevěný | 0 - 1:800 | 1:801 - 1:7000
Součásti a příslušenství staveb | plot | 0100000162 | linie | druh plotu | plot drátěný | 0 - 1:800 | 1:801 - 1:7000
Součásti a příslušenství staveb | plot | 0100000162 | linie | druh plotu | plot kovový | 0 - 1:800 | 1:801 - 1:7000
Součásti a příslušenství staveb | plot | 0100000162 | linie | druh plotu | plot zděný | 0 - 1:800 | 1:801 - 1:7000
Součásti a příslušenství staveb | plot | 0100000162 | linie | druh plotu | nezjištěno | 0 - 1:800 | 1:801 - 1:7000
Součásti a příslušenství staveb | plot | 0100000162 | linie | druh plotu | plot živý | 0 - 1:800
Součásti a příslušenství staveb | stavebně upravený vjezd na pozemek | 0100000165 | linie |  |  | 0 - 1:800 | 1:801 - 1:7000
Součásti a příslušenství staveb | zeď - linie | 0100000313 | linie |  |  | 0 - 1:800 | 1:801 - 1:7000
Součásti a příslušenství staveb | průběh technologické konstrukce | 0100000185 | linie |  |  | 0 - 1:800
Součásti a příslušenství staveb | sloup technologické konstrukce | 0100000186 | bod |  |  | 0 - 1:800
Součásti a příslušenství staveb | vrt | 0100000191 | bod |  |  | 0 - 1:800 | 1:801 - 1:7000
Součásti a příslušenství staveb | ochranná šachta vrtu | 0100000192 | bod |  |  | 0 - 1:800 | 1:801 - 1:7000
Součásti a příslušenství staveb | průběh propustku | 0100000195 | linie (osa) |  |  | 0 - 1:800
Součásti a příslušenství staveb | zábradlí | 0100000199 | linie |  |  | 0 - 1:800
Součásti a příslušenství staveb | výtah v chodníku | 0100000200 | bod |  |  | 0 - 1:800
Součásti a příslušenství staveb | nosič technického zařízení | 0100000201 | bod |  |  | 0 - 1:800
Součásti a příslušenství staveb | neidentifikovaný bodový objekt | 0100000202 | bod |  |  | 0 - 1:800
Součásti a příslušenství staveb | neidentifikovaný liniový objekt | 0100000321 | linie |  |  | 0 - 1:800
Rekreační, kulturní a sakrální stavby | drobná sakrální stavba - bod | 0100000154 | bod |  |  | 0 - 1:800
Rekreační, kulturní a sakrální stavby | drobná kulturní stavba - bod | 0100000159 | bod | typ drobné kulturní stavby | kašna | 0 - 1:800
Rekreační, kulturní a sakrální stavby | drobná kulturní stavba - bod | 0100000159 | bod | typ drobné kulturní stavby | vodotrysk,fontána | 0 - 1:800
Rekreační, kulturní a sakrální stavby | drobná kulturní stavba - bod | 0100000159 | bod | typ drobné kulturní stavby | pomník | 0 - 1:800
Rekreační, kulturní a sakrální stavby | drobná kulturní stavba - bod | 0100000159 | bod | typ drobné kulturní stavby | socha | 0 - 1:800
Rekreační, kulturní a sakrální stavby | drobná kulturní stavba - bod | 0100000159 | bod | typ drobné kulturní stavby | mohyla | 0 - 1:800
Rekreační, kulturní a sakrální stavby | drobná kulturní stavba - bod | 0100000159 | bod | typ drobné kulturní stavby | zvonice | 0 - 1:800
Rekreační, kulturní a sakrální stavby | drobná kulturní stavba - bod | 0100000159 | bod | typ drobné kulturní stavby | nezjištěno | 0 - 1:800
Dopravní stavby | hranice dopravní stavby nebo plochy | 0100000304 | linie | typ dopravní stavby nebo plochy | pozemní komunikace | 0 - 1:800 | 1:801 - 1:7000 | 1:7001 - 1:14000 | 1:14001 - 1:37000
Dopravní stavby | hranice dopravní stavby nebo plochy | 0100000304 | linie | typ dopravní stavby nebo plochy | železnice | 0 - 1:800 | 1:801 - 1:7000 | 1:7001 - 1:14000 | 1:14001 - 1:37000
Dopravní stavby | hranice dopravní stavby nebo plochy | 0100000304 | linie | typ dopravní stavby nebo plochy | pozemní lanová dráha | 0 - 1:800
Dopravní stavby | hranice dopravní stavby nebo plochy | 0100000304 | linie | typ dopravní stavby nebo plochy | speciální železniční dráha | 0 - 1:800 | 1:801 - 1:7000 | 1:7001 - 1:14000
Dopravní stavby | hranice dopravní stavby nebo plochy | 0100000304 | linie | typ dopravní stavby nebo plochy | nájezd, sjezd, vjezd | 0 - 1:800 | 1:801 - 1:7000 | 1:7001 - 1:14000
Dopravní stavby | hranice dopravní stavby nebo plochy | 0100000304 | linie | typ dopravní stavby nebo plochy | manipulační plocha | 0 - 1:800 | 1:801 - 1:7000 | 1:7001 - 1:14000 | 1:14001 - 1:37000
Dopravní stavby | hranice dopravní stavby nebo plochy | 0100000304 | linie | typ dopravní stavby nebo plochy | příkop, násyp, zářez dopravní stavby | 0 - 1:800 | 1:801 - 1:7000 | 1:7001 - 1:14000
Dopravní stavby | hranice dopravní stavby nebo plochy | 0100000304 | linie | typ dopravní stavby nebo plochy | přidružená plocha | 0 - 1:800 | 1:801 - 1:7000 | 1:7001 - 1:14000
Dopravní stavby | hranice dopravní stavby nebo plochy | 0100000304 | linie | typ dopravní stavby nebo plochy | nezjištěno | 0 - 1:800 | 1:801 - 1:7000 | 1:7001 - 1:14000
Dopravní stavby | hranice dopravní stavby nebo plochy | 0100000304 | linie | typ dopravní stavby nebo plochy | tramvajová dráha | 0 - 1:800
Dopravní stavby | hranice dopravní stavby nebo plochy | 0100000304 | linie | typ dopravní stavby nebo plochy | parkoviště, odstavná plocha | 0 - 1:800 | 1:801 - 1:7000
Dopravní stavby | hranice dopravní stavby nebo plochy | 0100000304 | linie | typ dopravní stavby nebo plochy | chodník | 0 - 1:800 | 1:801 - 1:7000
Dopravní stavby | hranice dopravní stavby nebo plochy | 0100000304 | linie | typ dopravní stavby nebo plochy | nástupiště | 0 - 1:800 | 1:801 - 1:7000
Dopravní stavby | hranice dopravní stavby nebo plochy | 0100000304 | linie | typ dopravní stavby nebo plochy | cyklostezka | 0 - 1:800
Dopravní stavby | hranice dopravní stavby nebo plochy | 0100000304 | linie | typ dopravní stavby nebo plochy | portál podchodu | 0 - 1:800 | 1:801 - 1:7000
Dopravní stavby | hranice dopravní stavby nebo plochy | 0100000304 | linie | typ dopravní stavby nebo plochy | dopravní ostrůvek | 0 - 1:800
Dopravní stavby | hranice dopravní stavby nebo plochy | 0100000304 | linie | typ dopravní stavby nebo plochy | dělící pás | 0 - 1:800
Dopravní stavby | hranice dopravní stavby nebo plochy | 0100000304 | linie | typ dopravní stavby nebo plochy | mostní váha | 0 - 1:800
Dopravní stavby | hranice dopravní stavby nebo plochy | 0100000304 | linie | typ dopravní stavby nebo plochy | mostovka | 0 - 1:800
Dopravní stavby | hranice dopravní stavby nebo plochy | 0100000304 | linie | typ dopravní stavby nebo plochy | portál tunelu | 0 - 1:800 | 1:801 - 1:7000
Dopravní stavby | hranice dopravní stavby nebo plochy | 0100000304 | linie | typ dopravní stavby nebo plochy | průběh tunelu | 0 - 1:800 | 1:801 - 1:7000 | 1:7001 - 1:14000 | 1:14001 - 1:37000
Dopravní stavby | hranice dopravní stavby nebo plochy | 0100000304 | linie | typ dopravní stavby nebo plochy | průběh podchodu | 0 - 1:800
Dopravní stavby | visutá lanová dráha | 0100000039 | linie (osa) |  |  | 0 - 1:800 | 1:801 - 1:7000 | 1:7001 - 1:14000 | 1:14001 - 1:37000
Dopravní stavby | stojan nabíjení, výdejní stojan | 0100000068 | bod |  |  | 0 - 1:800
Dopravní stavby | svodidlo | 0100000318 | linie |  |  | 0 - 1:800
Dopravní stavby | protihluková stěna | 0100000319 | linie |  |  | 0 - 1:800
Vodní díla | hranice vodního díla | 0100000306 | linie | typ vodního díla | vodní nádrž – vodní nádrž | 0 - 1:800 | 1:801 - 1:7000 | 1:7001 - 1:14000 | 1:14001 - 1:37000
Vodní díla | hranice vodního díla | 0100000306 | linie | typ vodního díla | vodní nádrž – průmyslová nádrž | 0 - 1:800 | 1:801 - 1:7000 | 1:7001 - 1:14000 | 1:14001 - 1:37000
Vodní díla | hranice vodního díla | 0100000306 | linie | typ vodního díla | vodní nádrž – dešťová usazovací nádrž | 0 - 1:800 | 1:801 - 1:7000 | 1:7001 - 1:14000 | 1:14001 - 1:37000
Vodní díla | hranice vodního díla | 0100000306 | linie | typ vodního díla | vodní nádrž – dešťová průsaková nádrž | 0 - 1:800 | 1:801 - 1:7000 | 1:7001 - 1:14000 | 1:14001 - 1:37000
Vodní díla | hranice vodního díla | 0100000306 | linie | typ vodního díla | vodní nádrž – požární nádrž | 0 - 1:800 | 1:801 - 1:7000 | 1:7001 - 1:14000 | 1:14001 - 1:37000
Vodní díla | hranice vodního díla | 0100000306 | linie | typ vodního díla | vodní nádrž – jiný typ nádrže | 0 - 1:800 | 1:801 - 1:7000 | 1:7001 - 1:14000 | 1:14001 - 1:37000
Vodní díla | hranice vodního díla | 0100000306 | linie | typ vodního díla | vodní nádrž – nezjištěno | 0 - 1:800 | 1:801 - 1:7000 | 1:7001 - 1:14000 | 1:14001 - 1:37000
Vodní díla | hranice vodního díla | 0100000306 | linie | typ vodního díla | suchá nádrž | 0 - 1:800 | 1:801 - 1:7000 | 1:7001 - 1:14000 | 1:14001 - 1:37000
Vodní díla | hranice vodního díla | 0100000306 | linie | typ vodního díla | hráz, jez | 0 - 1:800 | 1:801 - 1:7000 | 1:7001 - 1:14000
Vodní díla | hranice vodního díla | 0100000306 | linie | typ vodního díla | stavebně upravené koryto | 0 - 1:800 | 1:801 - 1:7000 | 1:7001 - 1:14000
Vodní díla | hranice vodního díla | 0100000306 | linie | typ vodního díla | meliorační příkop, žlab | 0 - 1:800 | 1:801 - 1:7000 | 1:7001 - 1:14000
Vodní díla | hranice vodního díla | 0100000306 | linie | typ vodního díla | nezjištěno | 0 - 1:800 | 1:801 - 1:7000 | 1:7001 - 1:14000
Vodní díla | hranice vodního díla | 0100000306 | linie | typ vodního díla | protipovodňová zábrana – hráz | 0 - 1:800 | 1:801 - 1:7000
Vodní díla | hranice vodního díla | 0100000306 | linie | typ vodního díla | protipovodňová zábrana – val | 0 - 1:800 | 1:801 - 1:7000
Vodní díla | hranice vodního díla | 0100000306 | linie | typ vodního díla | protipovodňová zábrana – zeď | 0 - 1:800 | 1:801 - 1:7000
Vodní díla | hranice vodního díla | 0100000306 | linie | typ vodního díla | protipovodňová zábrana – stavební základy mobilní zábrany | 0 - 1:800 | 1:801 - 1:7000
Vodní díla | hranice vodního díla | 0100000306 | linie | typ vodního díla | protipovodňová zábrana - nezjištěno | 0 - 1:800 | 1:801 - 1:7000
Vodní díla | hranice vodního díla | 0100000306 | linie | typ vodního díla | přeliv, stupeň | 0 - 1:800 | 1:801 - 1:7000
Vodní díla | meliorační šachta | 0100000083 | bod |  |  | 0 - 1:800
Vodní díla | studna na veřejném prostranství | 0100000084 | bod |  |  | 0 - 1:800 | 1:801 - 1:7000
Vodní díla | objekt nebo zařízení k ochraně před povodněmi | 0100000089 | bod |  |  | 0 - 1:800
Vodní díla | osa hráze, zdi, mobilní zábrany | 0100000090 | linie |  |  | 0 - 1:800 | 1:801 - 1:7000
Přírodní a polopřírodní objekty | hranice přírodního a polopřírodního objektu | 0100000305 | linie | typ přírodního a polopřírodního objektu | zahrada | 0 - 1:800 | 1:801 - 1:7000
Přírodní a polopřírodní objekty | hranice přírodního a polopřírodního objektu | 0100000305 | linie | typ přírodního a polopřírodního objektu | vodní tok | 0 - 1:800 | 1:801 - 1:7000 | 1:7001 - 1:14000 | 1:14001 - 1:37000
Přírodní a polopřírodní objekty | hranice přírodního a polopřírodního objektu | 0100000305 | linie | typ přírodního a polopřírodního objektu | jezero | 0 - 1:800 | 1:801 - 1:7000 | 1:7001 - 1:14000 | 1:14001 - 1:37000
Přírodní a polopřírodní objekty | hranice přírodního a polopřírodního objektu | 0100000305 | linie | typ přírodního a polopřírodního objektu | vodní plocha neurčená | 0 - 1:800 | 1:801 - 1:7000 | 1:7001 - 1:14000 | 1:14001 - 1:37000
Přírodní a polopřírodní objekty | hranice přírodního a polopřírodního objektu | 0100000305 | linie | typ přírodního a polopřírodního objektu | zemědělská plocha | 0 - 1:800 | 1:801 - 1:7000 | 1:7001 - 1:14000 | 1:14001 - 1:37000
Přírodní a polopřírodní objekty | hranice přírodního a polopřírodního objektu | 0100000305 | linie | typ přírodního a polopřírodního objektu | les | 0 - 1:800 | 1:801 - 1:7000 | 1:7001 - 1:14000 | 1:14001 - 1:37000
Přírodní a polopřírodní objekty | hranice přírodního a polopřírodního objektu | 0100000305 | linie | typ přírodního a polopřírodního objektu | hospodářsky nevyužívaná plocha | 0 - 1:800 | 1:801 - 1:7000 | 1:7001 - 1:14000 | 1:14001 - 1:37000
Přírodní a polopřírodní objekty | hranice přírodního a polopřírodního objektu | 0100000305 | linie | typ přírodního a polopřírodního objektu | nezjištěno | 0 - 1:800 | 1:801 - 1:7000 | 1:7001 - 1:14000 | 1:14001 - 1:37000
Udržovaná zeleň | hranice udržované zeleně | 0100000308 | linie |  |  | 0 - 1:800 | 1:801 - 1:7000
Ostatní plochy | hranice ostatní plochy | 0100000307 | linie | typ ostatní plochy | důl, lom | 0 - 1:800 | 1:801 - 1:7000 | 1:7001 - 1:14000 | 1:14001 - 1:37000
Ostatní plochy | hranice ostatní plochy | 0100000307 | linie | typ ostatní plochy | plocha rekultivace | 0 - 1:800 | 1:801 - 1:7000 | 1:7001 - 1:14000 | 1:14001 - 1:37000
Ostatní plochy | hranice ostatní plochy | 0100000307 | linie | typ ostatní plochy | úložné místo těžebního odpadu | 0 - 1:800 | 1:801 - 1:7000
Ostatní plochy | hranice ostatní plochy | 0100000307 | linie | typ ostatní plochy | jiné důlní dílo, důlní stavba | 0 - 1:800 | 1:801 - 1:7000
Ostatní plochy | hranice ostatní plochy | 0100000307 | linie | typ ostatní plochy | hřiště | 0 - 1:800 | 1:801 - 1:7000
Ostatní plochy | hranice ostatní plochy | 0100000307 | linie | typ ostatní plochy | hřbitov | 0 - 1:800 | 1:801 - 1:7000
Ostatní plochy | hranice ostatní plochy | 0100000307 | linie | typ ostatní plochy | dvůr, nádvoří | 0 - 1:800 | 1:801 - 1:7000
Ostatní plochy | hranice ostatní plochy | 0100000307 | linie | typ ostatní plochy | nezjištěno | 0 - 1:800 | 1:801 - 1:7000
Podzemní objekty | hranice podzemního objektu ZPS | 0100000309 | linie |  |  | 0 - 1:800
Doplňkové konstrukční prvky | vnitřní členění budov a staveb | 0100000310 | linie |  |  | 0 - 1:800
Doplňkové konstrukční prvky | vnitřní členění dopravní plochy | 0100000323 | linie |  |  | 0 - 1:800
Terénní hrany | terénní hrana | 0100000217 | linie |  |  | 0 - 1:800 | 1:801 - 1:7000
ZPS plochy - level [z] | budova | 0100000001 | plocha | level | [z] | 0 - 1:800 | 1:801 - 1:7000 | 1:7001 - 1:14000 | 1:14001 - 1:37000
ZPS plochy - level [z] | provozní plocha pozemní komunikace | 0100000005 | plocha | level | [z] | 0 - 1:800 | 1:801 - 1:7000 | 1:7001 - 1:14000 | 1:14001 - 1:37000
ZPS plochy - level [z] | chodník | 0100000007 | plocha | level | [z] | 0 - 1:800 | 1:801 - 1:7000
ZPS plochy - level [z] | cyklostezka | 0100000009 | plocha | level | [z] | 0 - 1:800 | 1:801 - 1:7000
ZPS plochy - level [z] | parkoviště, odstavná plocha | 0100000011 | plocha | level | [z] | 0 - 1:800 | 1:801 - 1:7000 | 1:7001 - 1:14000 | 1:14001 - 1:37000
ZPS plochy - level [z] | dopravní ostrůvek | 0100000013 | plocha | level | [z] | 0 - 1:800 | 1:801 - 1:7000
ZPS plochy - level [z] | dělící pás | 0100000015 | plocha | level | [z] | 0 - 1:800 | 1:801 - 1:7000
ZPS plochy - level [z] | nájezd, sjezd, vjezd | 0100000017 | plocha | level | [z] | 0 - 1:800 | 1:801 - 1:7000
ZPS plochy - level [z] | přidružená plocha | 0100000320 | plocha | level | [z] | 0 - 1:800 | 1:801 - 1:7000 | 1:7001 - 1:14000 | 1:14001 - 1:37000
ZPS plochy - level [z] | plocha železnice | 0100000312 | plocha | level | [z] | 0 - 1:800 | 1:801 - 1:7000 | 1:7001 - 1:14000 | 1:14001 - 1:37000
ZPS plochy - level [z] | tramvajová dráha | 0100000024 | plocha | level | [z] | 0 - 1:800 | 1:801 - 1:7000
ZPS plochy - level [z] | pozemní lanová dráha | 0100000028 | plocha | level | [z] | 0 - 1:800 | 1:801 - 1:7000
ZPS plochy - level [z] | speciální železniční dráha | 0100000035 | plocha | level | [z] | 0 - 1:800 | 1:801 - 1:7000 | 1:7001 - 1:14000
ZPS plochy - level [z] | příkop, násep, zářez dopravní stavby | 0100000051 | plocha | level | [z] | 0 - 1:800 | 1:801 - 1:7000 | 1:7001 - 1:14000
ZPS plochy - level [z] | nástupiště | 0100000053 | plocha | level | [z] | 0 - 1:800 | 1:801 - 1:7000 | 1:7001 - 1:14000
ZPS plochy - level [z] | manipulační plocha | 0100000055 | plocha | level | [z] | 0 - 1:800 | 1:801 - 1:7000 | 1:7001 - 1:14000 | 1:14001 - 1:37000
ZPS plochy - level [z] | mostovka | 0100000058 | plocha | level | [z] | 0 - 1:800
ZPS plochy - level [z] | portál tunelu | 0100000060 | plocha | level | [z] | 0 - 1:800 | 1:801 - 1:7000
ZPS plochy - level [z] | průběh tunelu | 0100000062 | plocha | level | [z] | 0 - 1:800 | 1:801 - 1:7000 | 1:7001 - 1:14000 | 1:14001 - 1:37000
ZPS plochy - level [z] | portál podchodu | 0100000064 | plocha | level | [z] | 0 - 1:800 | 1:801 - 1:7000
ZPS plochy - level [z] | průběh podchodu | 0100000066 | plocha | level | [z] | 0 - 1:800 | 1:801 - 1:7000
ZPS plochy - level [z] | mostní váha | 0100000070 | plocha | level | [z] | 0 - 1:800
ZPS plochy - level [z] | vodní nádrž | 0100000072 | plocha | level | [z] | 0 - 1:800 | 1:801 - 1:7000 | 1:7001 - 1:14000 | 1:14001 - 1:37000
ZPS plochy - level [z] | hráz, jez | 0100000074 | plocha | level | [z] | 0 - 1:800 | 1:801 - 1:7000 | 1:7001 - 1:14000
ZPS plochy - level [z] | přeliv, stupeň | 0100000076 | plocha | level | [z] | 0 - 1:800 | 1:801 - 1:7000
ZPS plochy - level [z] | stavebně upravené koryto | 0100000078 | plocha | level | [z] | 0 - 1:800 | 1:801 - 1:7000 | 1:7001 - 1:14000
ZPS plochy - level [z] | meliorační příkop, žlab | 0100000080 | plocha | level | [z] | 0 - 1:800 | 1:801 - 1:7000 | 1:7001 - 1:14000
ZPS plochy - level [z] | protipovodňová zábrana | 0100000085 | plocha | level | [z] | 0 - 1:800 | 1:801 - 1:7000
ZPS plochy - level [z] | suchá nádrž | 0100000087 | plocha | level | [z] | 0 - 1:800 | 1:801 - 1:7000 | 1:7001 - 1:14000 | 1:14001 - 1:37000
ZPS plochy - level [z] | důl, lom | 0100000140 | plocha | level | [z] | 0 - 1:800 | 1:801 - 1:7000 | 1:7001 - 1:14000 | 1:14001 - 1:37000
ZPS plochy - level [z] | plocha rekultivace | 0100000142 | plocha | level | [z] | 0 - 1:800 | 1:801 - 1:7000 | 1:7001 - 1:14000 | 1:14001 - 1:37000
ZPS plochy - level [z] | úložné místo těžebního odpadu | 0100000144 | plocha | level | [z] | 0 - 1:800 | 1:801 - 1:7000
ZPS plochy - level [z] | jiné důlní dílo, důlní stavba | 0100000146 | plocha | level | [z] | 0 - 1:800 | 1:801 - 1:7000
ZPS plochy - level [z] | hřiště | 0100000152 | plocha | level | [z] | 0 - 1:800 | 1:801 - 1:7000 | 1:7001 - 1:14000 | 1:14001 - 1:37000
ZPS plochy - level [z] | drobná sakrální stavba - plocha | 0100000155 | plocha | level | [z] | 0 - 1:800 | 1:801 - 1:7000
ZPS plochy - level [z] | hřbitov | 0100000157 | plocha | level | [z] | 0 - 1:800 | 1:801 - 1:7000 | 1:7001 - 1:14000 | 1:14001 - 1:37000
ZPS plochy - level [z] | drobná kulturní stavba - plocha | 0100000160 | plocha | level | [z] | 0 - 1:800 | 1:801 - 1:7000
ZPS plochy - level [z] | podezdívka | 0100000163 | plocha | level | [z] | 0 - 1:800 | 1:801 - 1:7000
ZPS plochy - level [z] | schodiště | 0100000166 | plocha | level | [z] | 0 - 1:800 | 1:801 - 1:7000
ZPS plochy - level [z] | zeď - plocha | 0100000168 | plocha | level | [z] | 0 - 1:800 | 1:801 - 1:7000
ZPS plochy - level [z] | ostatní zastřešená stavba | 0100000314 | plocha | level | [z] | 0 - 1:800 | 1:801 - 1:7000
ZPS plochy - level [z] | zastřešení | 0100000315 | plocha | level | [z] | 0 - 1:800 | 1:801 - 1:7000
ZPS plochy - level [z] | rampa | 0100000173 | plocha | level | [z] | 0 - 1:800 | 1:801 - 1:7000
ZPS plochy - level [z] | terasa | 0100000175 | plocha | level | [z] | 0 - 1:800 | 1:801 - 1:7000
ZPS plochy - level [z] | komín | 0100000177 | plocha | level | [z] | 0 - 1:800 | 1:801 - 1:7000
ZPS plochy - level [z] | skleník | 0100000179 | plocha | level | [z] | 0 - 1:800 | 1:801 - 1:7000
ZPS plochy - level [z] | zahradní bazén | 0100000181 | plocha | level | [z] | 0 - 1:800 | 1:801 - 1:7000
ZPS plochy - level [z] | patka, deska, monolit, pilíř | 0100000183 | plocha | level | [z] | 0 - 1:800 | 1:801 - 1:7000
ZPS plochy - level [z] | stavba pro zpevnění povrchu | 0100000187 | plocha | level | [z] | 0 - 1:800 | 1:801 - 1:7000
ZPS plochy - level [z] | dvůr, nádvoří | 0100000189 | plocha | level | [z] | 0 - 1:800 | 1:801 - 1:7000 | 1:7001 - 1:14000
ZPS plochy - level [z] | čelo propustku | 0100000193 | plocha | level | [z] | 0 - 1:800 | 1:801 - 1:7000
ZPS plochy - level [z] | podzemní objekt ZPS | 0100000197 | plocha | level | [z] | 0 - 1:800
ZPS plochy - level [z] | vodní tok | 0100000203 | plocha | level | [z] | 0 - 1:800 | 1:801 - 1:7000 | 1:7001 - 1:14000 | 1:14001 - 1:37000
ZPS plochy - level [z] | jezero | 0100000205 | plocha | level | [z] | 0 - 1:800 | 1:801 - 1:7000 | 1:7001 - 1:14000 | 1:14001 - 1:37000
ZPS plochy - level [z] | zemědělská plocha | 0100000207 | plocha | level | [z] | 0 - 1:800 | 1:801 - 1:7000 | 1:7001 - 1:14000 | 1:14001 - 1:37000
ZPS plochy - level [z] | zahrada | 0100000209 | plocha | level | [z] | 0 - 1:800 | 1:801 - 1:7000 | 1:7001 - 1:14000 | 1:14001 - 1:37000
ZPS plochy - level [z] | les | 0100000211 | plocha | level | [z] | 0 - 1:800 | 1:801 - 1:7000 | 1:7001 - 1:14000 | 1:14001 - 1:37000
ZPS plochy - level [z] | hospodářsky nevyužívaná plocha | 0100000213 | plocha | level | [z] | 0 - 1:800 | 1:801 - 1:7000 | 1:7001 - 1:14000 | 1:14001 - 1:37000
ZPS plochy - level [z] | udržovaná plocha zeleně | 0100000215 | plocha | level | [z] | 0 - 1:800 | 1:801 - 1:7000 | 1:7001 - 1:14000 | 1:14001 - 1:37000

## WMTS DI
WMTS služba "DI (bez OP a BP)"
ID WMTS: "dtm_di"
1. úroveň | 2. úroveň |  |  | 3. úroveň |  | Symbologie v Katalogu kartografických symbolů JVF DTM pro měřítka
Tematický okruh | Vrstva |  |  | Atribut |  | 1:500 | 1:5000 | 1:10000 | 1:25000 | 1:50000 | 1:100000
[TITLE] | [TITLE] | Kód typu objektu | Geometrie | Filtr dle atributu | Hodnota atributu | Intervaly měřítek ve WMTS službě
Silniční doprava | obvod pozemní komunikace | 0100000003 | plocha |  |  | 0 - 1:800 | 1:801 - 1:7000 | 1:7001 - 1:14000 | 1:14001 - 1:37000
Silniční doprava | osa pozemní komunikace | 0100000004 | linie (osa) | Kategorie pozemní komunikace | dálnice I. třídy | 0 - 1:800 | 1:801 - 1:7000 | 1:7001 - 1:14000 | 1:14001 - 1:37000 | 1:37001 - 1:75000 | 1:75001 - 1:150000
Silniční doprava | osa pozemní komunikace | 0100000004 | linie (osa) | Kategorie pozemní komunikace | dálnice II. třídy | 0 - 1:800 | 1:801 - 1:7000 | 1:7001 - 1:14000 | 1:14001 - 1:37000 | 1:37001 - 1:75000 | 1:75001 - 1:150000
Silniční doprava | osa pozemní komunikace | 0100000004 | linie (osa) | Kategorie pozemní komunikace | silnice I. třídy | 0 - 1:800 | 1:801 - 1:7000 | 1:7001 - 1:14000 | 1:14001 - 1:37000 | 1:37001 - 1:75000 | 1:75001 - 1:150000
Silniční doprava | osa pozemní komunikace | 0100000004 | linie (osa) | Kategorie pozemní komunikace | silnice II. třídy | 0 - 1:800 | 1:801 - 1:7000 | 1:7001 - 1:14000 | 1:14001 - 1:37000 | 1:37001 - 1:75000 | 1:75001 - 1:150000
Silniční doprava | osa pozemní komunikace | 0100000004 | linie (osa) | Kategorie pozemní komunikace | silnice III. třídy | 0 - 1:800 | 1:801 - 1:7000 | 1:7001 - 1:14000 | 1:14001 - 1:37000 | 1:37001 - 1:75000 | 1:75001 - 1:150000
Silniční doprava | osa pozemní komunikace | 0100000004 | linie (osa) | Kategorie pozemní komunikace | místní komunikace I. třídy | 0 - 1:800 | 1:801 - 1:7000 | 1:7001 - 1:14000 | 1:14001 - 1:37000 | 1:37001 - 1:75000 | 1:75001 - 1:150000
Silniční doprava | osa pozemní komunikace | 0100000004 | linie (osa) | Kategorie pozemní komunikace | místní komunikace II. třídy | 0 - 1:800 | 1:801 - 1:7000 | 1:7001 - 1:14000 | 1:14001 - 1:37000
Silniční doprava | osa pozemní komunikace | 0100000004 | linie (osa) | Kategorie pozemní komunikace | místní komunikace III. Třídy | 0 - 1:800 | 1:801 - 1:7000 | 1:7001 - 1:14000
Silniční doprava | osa pozemní komunikace | 0100000004 | linie (osa) | Kategorie pozemní komunikace | místní komunikace IV. třídy | 0 - 1:800 | 1:801 - 1:7000 | 1:7001 - 1:14000
Silniční doprava | osa pozemní komunikace | 0100000004 | linie (osa) | Kategorie pozemní komunikace | účelové komunikace | 0 - 1:800 | 1:801 - 1:7000 | 1:7001 - 1:14000
Silniční doprava | osa pozemní komunikace | 0100000004 | linie (osa) | Kategorie pozemní komunikace | neveřejně přístupná účelová komunikace | 0 - 1:800 | 1:801 - 1:7000 | 1:7001 - 1:14000
Silniční doprava | osa pozemní komunikace | 0100000004 | linie (osa) | Kategorie pozemní komunikace | nezjištěno | 0 - 1:800 | 1:801 - 1:7000 | 1:7001 - 1:14000
Silniční doprava | dopravní uzel silniční sítě | 0100000311 | bod |  |  | 0 - 1:800 | 1:801 - 1:7000
Drážní doprava | obvod dráhy | 0100000019 | plocha |  |  | 0 - 1:800 | 1:801 - 1:7000 | 1:7001 - 1:14000 | 1:14001 - 1:37000
Drážní doprava | osa železniční tratě | 0100000020 | linie | Kategorie železniční tratě | celostátní | 0 - 1:800 | 1:801 - 1:7000 | 1:7001 - 1:14000 | 1:14001 - 1:37000 | 1:37001 - 1:75000 | 1:75001 - 1:150000
Drážní doprava | osa železniční tratě | 0100000020 | linie | Kategorie železniční tratě | regionální | 0 - 1:800 | 1:801 - 1:7000 | 1:7001 - 1:14000 | 1:14001 - 1:37000 | 1:37001 - 1:75000 | 1:75001 - 1:150000
Drážní doprava | osa železniční tratě | 0100000020 | linie | Kategorie železniční tratě | místní | 0 - 1:800 | 1:801 - 1:7000 | 1:7001 - 1:14000 | 1:14001 - 1:37000 | 1:37001 - 1:75000 | 1:75001 - 1:150000
Drážní doprava | osa železniční tratě | 0100000020 | linie | Kategorie železniční tratě | vlečka |  |  | 1:7001 - 1:14000 | 1:14001 - 1:37000
Drážní doprava | osa železniční tratě | 0100000020 | linie | Kategorie železniční tratě | zkušební |  |  | 1:7001 - 1:14000 | 1:14001 - 1:37000
Drážní doprava | osa železniční tratě | 0100000020 | linie | Kategorie železniční tratě | speciální |  |  | 1:7001 - 1:14000 | 1:14001 - 1:37000
Drážní doprava | osa železniční tratě | 0100000020 | linie | Kategorie železniční tratě | jiná |  |  | 1:7001 - 1:14000 | 1:14001 - 1:37000
Drážní doprava | osa železniční tratě | 0100000020 | linie | Kategorie železniční tratě | nezjištěno |  |  | 1:7001 - 1:14000 | 1:14001 - 1:37000
Drážní doprava | osa koleje železniční tratě | 0100000021 | linie |  |  | 0 - 1:800 | 1:801 - 1:7000
Drážní doprava | železniční přejezd | 0100000022 | plocha |  |  | 0 - 1:800 | 1:801 - 1:7000
Drážní doprava | osa tramvajové dráhy | 0100000026 | linie |  |  |  |  | 1:7001 - 1:14000 | 1:14001 - 1:37000 | 1:37001 - 1:75000 | 1:75001 - 1:150000
Drážní doprava | osa koleje tramvajové dráhy | 0100000027 | linie |  |  | 0 - 1:800 | 1:801 - 1:7000
Drážní doprava | osa pozemní lanové dráhy | 0100000030 | linie |  |  | 0 - 1:800 | 1:801 - 1:7000 | 1:7001 - 1:14000 | 1:14001 - 1:37000 | 1:37001 - 1:75000
Drážní doprava | osa koleje pozemní lanové dráhy | 0100000031 | linie |  |  | 0 - 1:800
Drážní doprava | osa speciální železniční dráhy | 0100000037 | linie | [5 empty] | 1:14001 - 1:37000 | 1:37001 - 1:75000 | 1:75001 - 1:150000
Drážní doprava | osa koleje speciální železniční dráhy | 0100000038 | linie |  |  | 0 - 1:800 | 1:801 - 1:7000 | 1:7001 - 1:14000
Drážní doprava | železniční stanice, zastávka | 0100000040 | plocha |  |  | 0 - 1:800 | 1:801 - 1:7000 | 1:7001 - 1:14000
Drážní doprava | železniční stanice, zastávka | 0100000040 | bod |  |  | 0 - 1:800 | 1:801 - 1:7000 | 1:7001 - 1:14000 | 1:14001 - 1:37000 | 1:37001 - 1:75000 | 1:75001 - 1:150000
Vodní doprava | plavební komora | 0100000041 | plocha |  |  | 0 - 1:800 | 1:801 - 1:7000 | 1:7001 - 1:14000
Vodní doprava | plavební komora | 0100000041 | bod |  |  | 0 - 1:800 | 1:801 - 1:7000 | 1:7001 - 1:14000
Vodní doprava | sledovaná vodní cesta | 0100000042 | plocha |  |  | 0 - 1:800 | 1:801 - 1:7000 | 1:7001 - 1:14000 | 1:14001 - 1:37000
Vodní doprava | osa sledované vodní cesty | 0100000043 | linie |  |  | 0 - 1:800 | 1:801 - 1:7000 | 1:7001 - 1:14000 | 1:14001 - 1:37000 | 1:37001 - 1:75000 | 1:75001 - 1:150000
Vodní doprava | plavební dráha | 0100000044 | plocha |  |  | 0 - 1:800 | 1:801 - 1:7000 | 1:7001 - 1:14000
Vodní doprava | přístav | 0100000045 | plocha |  |  | 0 - 1:800 | 1:801 - 1:7000 | 1:7001 - 1:14000 | 1:14001 - 1:37000
Vodní doprava | přístav | 0100000045 | bod |  |  | 0 - 1:800 | 1:801 - 1:7000 | 1:7001 - 1:14000
Letecká doprava | vzletová a přistávací dráha | 0100000046 | plocha |  |  | 0 - 1:800 | 1:801 - 1:7000 | 1:7001 - 1:14000 | 1:14001 - 1:37000 | 1:37001 - 1:75000 | 1:75001 - 1:150000
Letecká doprava | letiště | 0100000047 | plocha |  |  | 0 - 1:800 | 1:801 - 1:7000 | 1:7001 - 1:14000 | 1:14001 - 1:37000 | 1:37001 - 1:75000 | 1:75001 - 1:150000
Letecká doprava | heliport | 0100000048 | plocha |  |  | 0 - 1:800 | 1:801 - 1:7000 | 1:7001 - 1:14000
Letecká doprava | heliport | 0100000048 | bod |  |  | 0 - 1:800 | 1:801 - 1:7000 | 1:7001 - 1:14000
Letecká doprava | letecká stavba | 0100000049 | plocha |  |  | 0 - 1:800 | 1:801 - 1:7000 | 1:7001 - 1:14000 | 1:14001 - 1:37000 | 1:37001 - 1:75000 | 1:75001 - 1:150000
Letecká doprava | letecká stavba | 0100000049 | bod |  |  | 0 - 1:800 | 1:801 - 1:7000
Letecká doprava | zařízení pro letecký provoz | 0100000050 | bod |  |  | 0 - 1:800
Dopravní stavba společná pro více skupin | obvod mostu | 0100000057 | plocha |  |  | 0 - 1:800 | 1:801 - 1:7000 | 1:7001 - 1:14000 | 1:14001 - 1:37000
Dopravní stavba společná pro více skupin | obvod mostu | 0100000057 | bod |  |  | 0 - 1:800

## WMTS TI
WMTS služba "TI (bez OP a BP)"
ID WMTS: "dtm_ti"
1. úroveň | 2. úroveň |  |  | 3. úroveň |  | Symbologie v Katalogu kartografických symbolů JVF DTM pro měřítka
Tematický okruh | Vrstva |  |  | Atribut |  | 1:500 | 1:5000 | 1:10000 | 1:25000 | 1:50000 | 1:100000
[TITLE] | [TITLE] | Kód typu objektu | Geometrie | Filtr dle atributu | Hodnota atributu | Intervaly měřítek ve WMTS službě
Stavby k melioracím pozemků | osa melioračního příkopu, žlabu, drénu | 0100000082 | linie |  |  | 0 - 1:800
Sdílená stavba technické infrastruktury | kolektor | 0100000091 | linie |  |  | 0 - 1:800 | 1:801 - 1:7000 | 1:7001 - 1:14000 | 1:14001 - 1:37000
Sdílená stavba technické infrastruktury | kabelovod | 0100000092 | linie | Typ kabelovodu | chránička | 0 - 1:800 | 1:801 - 1:7000
Sdílená stavba technické infrastruktury | kabelovod | 0100000092 | linie | Typ kabelovodu | kabelová lávka | 0 - 1:800 | 1:801 - 1:7000
Sdílená stavba technické infrastruktury | kabelovod | 0100000092 | linie | Typ kabelovodu | kabelový žlab | 0 - 1:800 | 1:801 - 1:7000
Sdílená stavba technické infrastruktury | kabelovod | 0100000092 | linie | Typ kabelovodu | kabelová komora | 0 - 1:800 | 1:801 - 1:7000
Sdílená stavba technické infrastruktury | kabelovod | 0100000092 | linie | Typ kabelovodu | nezjištěno | 0 - 1:800 | 1:801 - 1:7000
Sdílená stavba technické infrastruktury | rozvaděč IS | 0100000093 | linie |  |  | 0 - 1:800 | 1:801 - 1:7000
Sdílená stavba technické infrastruktury | rozvaděč IS | 0100000093 | bod |  |  | 0 - 1:800
Sdílená stavba technické infrastruktury | podpěrné zařízení | 0100000095 | bod | Podpěrné zařízení | stožár příhradový | 0 - 1:800
Sdílená stavba technické infrastruktury | podpěrné zařízení | 0100000095 | bod | Podpěrné zařízení | sloup | 0 - 1:800
Sdílená stavba technické infrastruktury | podpěrné zařízení | 0100000095 | bod | Podpěrné zařízení | sloup veřejného osvětlení | 0 - 1:800
Sdílená stavba technické infrastruktury | podpěrné zařízení | 0100000095 | bod | Podpěrné zařízení | sloup trakčního vedení | 0 - 1:800
Sdílená stavba technické infrastruktury | podpěrné zařízení | 0100000095 | bod | Podpěrné zařízení | nástěnná konzola | 0 - 1:800
Sdílená stavba technické infrastruktury | podpěrné zařízení | 0100000095 | bod | Podpěrné zařízení | střešník | 0 - 1:800
Sdílená stavba technické infrastruktury | podpěrné zařízení | 0100000095 | bod | Podpěrné zařízení | portál | 0 - 1:800
Sdílená stavba technické infrastruktury | podpěrné zařízení | 0100000095 | bod | Podpěrné zařízení | hák | 0 - 1:800
Sdílená stavba technické infrastruktury | jiná technologická stavba TI | 0100000096 | bod |  |  | 0 - 1:800 | 1:801 - 1:7000 | 1:7001 - 1:14000
Sdílená stavba technické infrastruktury | průběh jiné technologické stavby TI | 0100000097 | linie |  |  | 0 - 1:800 | 1:801 - 1:7000 | 1:7001 - 1:14000
Elektrické vedení | trasa elektrické sítě | 0100000098 | linie | Maximální napěťová hladina | NN | 0 - 1:800
Elektrické vedení | trasa elektrické sítě | 0100000098 | linie | Maximální napěťová hladina | VN | 0 - 1:800 | 1:801 - 1:7000
Elektrické vedení | trasa elektrické sítě | 0100000098 | linie | Maximální napěťová hladina | VVN | 0 - 1:800 | 1:801 - 1:7000 | 1:7001 - 1:14000 | 1:14001 - 1:37000 | 1:37001 - 1:75000 | 1:75001 - 1:150000
Elektrické vedení | trasa elektrické sítě | 0100000098 | linie | Maximální napěťová hladina | ZVN | 0 - 1:800 | 1:801 - 1:7000 | 1:7001 - 1:14000 | 1:14001 - 1:37000 | 1:37001 - 1:75000 | 1:75001 - 1:150000
Elektrické vedení | trasa elektrické sítě | 0100000098 | linie | Maximální napěťová hladina | nezjištěno | 0 - 1:800
Elektrické vedení | trasa místní elektrické sítě | 0100000099 | linie |  |  | 0 - 1:800 | 1:801 - 1:7000
Elektrické vedení | zařízení elektrické sítě | 0100000101 | bod | Typ zařízení elektrické sítě | skříň elektrické sítě | 0 - 1:800
Elektrické vedení | zařízení elektrické sítě | 0100000101 | bod | Typ zařízení elektrické sítě | jiný | 0 - 1:800
Elektrické vedení | výrobna elektřiny | 0100000102 | plocha |  |  | 0 - 1:800 | 1:801 - 1:7000 | 1:7001 - 1:14000 | 1:14001 - 1:37000 | 1:37001 - 1:75000 | 1:75001 - 1:150000
Elektrické vedení | výrobna elektřiny | 0100000102 | bod |  |  | 0 - 1:800 | 1:801 - 1:7000 | 1:7001 - 1:14000
Elektrické vedení | stanice elektrické sítě | 0100000103 | plocha | Maximální napěťová hladina | NN | 0 - 1:800
Elektrické vedení | stanice elektrické sítě | 0100000103 | plocha | Maximální napěťová hladina | VN | 0 - 1:800 | 1:801 - 1:7000
Elektrické vedení | stanice elektrické sítě | 0100000103 | plocha | Maximální napěťová hladina | VVN | 0 - 1:800 | 1:801 - 1:7000 | 1:7001 - 1:14000 | 1:14001 - 1:37000 | 1:37001 - 1:75000 | 1:75001 - 1:150000
Elektrické vedení | stanice elektrické sítě | 0100000103 | plocha | Maximální napěťová hladina | ZVN | 0 - 1:800 | 1:801 - 1:7000 | 1:7001 - 1:14000 | 1:14001 - 1:37000 | 1:37001 - 1:75000 | 1:75001 - 1:150000
Elektrické vedení | stanice elektrické sítě | 0100000103 | plocha | Maximální napěťová hladina | nezjištěno | 0 - 1:800
Elektrické vedení | stanice elektrické sítě | 0100000103 | bod | Maximální napěťová hladina | NN | 0 - 1:800
Elektrické vedení | stanice elektrické sítě | 0100000103 | bod | Maximální napěťová hladina | VN | 0 - 1:800 | 1:801 - 1:7000
Elektrické vedení | stanice elektrické sítě | 0100000103 | bod | Maximální napěťová hladina | VVN | 0 - 1:800 | 1:801 - 1:7000 | 1:7001 - 1:14000
Elektrické vedení | stanice elektrické sítě | 0100000103 | bod | Maximální napěťová hladina | ZVN | 0 - 1:800 | 1:801 - 1:7000 | 1:7001 - 1:14000
Elektrické vedení | stanice elektrické sítě | 0100000103 | bod | Maximální napěťová hladina | nezjištěno | 0 - 1:800
Elektrické vedení | jaderné zařízení | 0100000104 | plocha |  |  | 0 - 1:800 | 1:801 - 1:7000 | 1:7001 - 1:14000 | 1:14001 - 1:37000 | 1:37001 - 1:75000 | 1:75001 - 1:150000
Elektrické vedení | jaderné zařízení | 0100000104 | bod |  |  | 0 - 1:800 | 1:801 - 1:7000 | 1:7001 - 1:14000
Elektronické komunikace | trasa sítě EK | 0100000105 | linie |  |  | 0 - 1:800 | 1:801 - 1:7000
Elektronické komunikace | trasa radioreléových spojů | 0100000106 | linie |  |  | 0 - 1:800 |  |  | 1:14001 - 1:37000 | 1:37001 - 1:75000 | 1:75001 - 1:150000
Elektronické komunikace | zařízení sítě EK | 0100000107 | bod | Typ zařízení sítě EK | telefonní automat | 0 - 1:800
Elektronické komunikace | zařízení sítě EK | 0100000107 | bod | Typ zařízení sítě EK | skříň sítě EK | 0 - 1:800
Elektronické komunikace | zařízení sítě EK | 0100000107 | bod | Typ zařízení sítě EK | přípojný bod sítě EK | 0 - 1:800
Elektronické komunikace | zařízení sítě EK | 0100000107 | bod | Typ zařízení sítě EK | jiný | 0 - 1:800
Elektronické komunikace | technologický objekt sítě EK | 0100000108 | plocha |  |  | 0 - 1:800 | 1:801 - 1:7000 | 1:7001 - 1:14000 | 1:14001 - 1:37000 | 1:37001 - 1:75000 | 1:75001 - 1:150000
Elektronické komunikace | technologický objekt sítě EK | 0100000108 | bod |  |  | 0 - 1:800 | 1:801 - 1:7000 | 1:7001 - 1:14000
Plynovod | trasa plynovodní sítě | 0100000109 | linie | Tlaková hladina plynovodní sítě | NTL | 0 - 1:800
Plynovod | trasa plynovodní sítě | 0100000109 | linie | Tlaková hladina plynovodní sítě | STL | 0 - 1:800 | 1:801 - 1:7000 | 1:7001 - 1:14000
Plynovod | trasa plynovodní sítě | 0100000109 | linie | Tlaková hladina plynovodní sítě | VTL | 0 - 1:800 | 1:801 - 1:7000 | 1:7001 - 1:14000 | 1:14001 - 1:37000 | 1:37001 - 1:75000 | 1:75001 - 1:150000
Plynovod | trasa plynovodní sítě | 0100000109 | linie | Tlaková hladina plynovodní sítě | VVTL | 0 - 1:800 | 1:801 - 1:7000 | 1:7001 - 1:14000 | 1:14001 - 1:37000 | 1:37001 - 1:75000 | 1:75001 - 1:150000
Plynovod | trasa plynovodní sítě | 0100000109 | linie | Tlaková hladina plynovodní sítě | nezjištěno | 0 - 1:800 | 1:801 - 1:7000
Plynovod | zařízení plynovodní sítě | 0100000111 | bod | Typ zařízení plynovodní sítě | šoupě plynovodní sítě | 0 - 1:800
Plynovod | zařízení plynovodní sítě | 0100000111 | bod | Typ zařízení plynovodní sítě | skříň plynovodní sítě | 0 - 1:800
Plynovod | zařízení plynovodní sítě | 0100000111 | bod | Typ zařízení plynovodní sítě | plynová lampa veřejného osvětlení | 0 - 1:800
Plynovod | zařízení plynovodní sítě | 0100000111 | bod | Typ zařízení plynovodní sítě | šachta plynovodní sítě | 0 - 1:800
Plynovod | zařízení plynovodní sítě | 0100000111 | bod | Typ zařízení plynovodní sítě | jiný | 0 - 1:800
Plynovod | technologický objekt plynovodní sítě | 0100000112 | plocha | Tlaková hladina plynovodní sítě | NTL | 0 - 1:800
Plynovod | technologický objekt plynovodní sítě | 0100000112 | plocha | Tlaková hladina plynovodní sítě | STL | 0 - 1:800 | 1:801 - 1:7000 | 1:7001 - 1:14000
Plynovod | technologický objekt plynovodní sítě | 0100000112 | plocha | Tlaková hladina plynovodní sítě | VTL | 0 - 1:800 | 1:801 - 1:7000 | 1:7001 - 1:14000 | 1:14001 - 1:37000 | 1:37001 - 1:75000 | 1:75001 - 1:150000
Plynovod | technologický objekt plynovodní sítě | 0100000112 | plocha | Tlaková hladina plynovodní sítě | VVTL | 0 - 1:800 | 1:801 - 1:7000 | 1:7001 - 1:14000 | 1:14001 - 1:37000 | 1:37001 - 1:75000 | 1:75001 - 1:150000
Plynovod | technologický objekt plynovodní sítě | 0100000112 | plocha | Tlaková hladina plynovodní sítě | nezjištěno | 0 - 1:800
Plynovod | technologický objekt plynovodní sítě | 0100000112 | bod | Tlaková hladina plynovodní sítě | NTL | 0 - 1:800
Plynovod | technologický objekt plynovodní sítě | 0100000112 | bod | Tlaková hladina plynovodní sítě | STL | 0 - 1:800 | 1:801 - 1:7000 | 1:7001 - 1:14000
Plynovod | technologický objekt plynovodní sítě | 0100000112 | bod | Tlaková hladina plynovodní sítě | VTL | 0 - 1:800 | 1:801 - 1:7000 | 1:7001 - 1:14000
Plynovod | technologický objekt plynovodní sítě | 0100000112 | bod | Tlaková hladina plynovodní sítě | VVTL | 0 - 1:800 | 1:801 - 1:7000 | 1:7001 - 1:14000
Plynovod | technologický objekt plynovodní sítě | 0100000112 | bod | Tlaková hladina plynovodní sítě | nezjištěno | 0 - 1:800
Vodovod | trasa vodovodní sítě | 0100000113 | linie | Typ trasy vodovodní sítě | zásobovací vodovodní řad | 0 - 1:800 | 1:801 - 1:7000 | 1:7001 - 1:14000 | 1:14001 - 1:37000 | 1:37001 - 1:75000 | 1:75001 - 1:150000
Vodovod | trasa vodovodní sítě | 0100000113 | linie | Typ trasy vodovodní sítě | řad rozvodné vodovodní sítě | 0 - 1:800 | 1:801 - 1:7000
Vodovod | trasa vodovodní sítě | 0100000113 | linie | Typ trasy vodovodní sítě | nezjištěno | 0 - 1:800 | 1:801 - 1:7000
Vodovod | zařízení vodovodní sítě | 0100000115 | bod | Typ zařízení vodovodní sítě | šoupě vodovodní sítě | 0 - 1:800
Vodovod | zařízení vodovodní sítě | 0100000115 | bod | Typ zařízení vodovodní sítě | hydrant vodovodní sítě | 0 - 1:800
Vodovod | zařízení vodovodní sítě | 0100000115 | bod | Typ zařízení vodovodní sítě | výústní objekt vodovodní sítě | 0 - 1:800
Vodovod | zařízení vodovodní sítě | 0100000115 | bod | Typ zařízení vodovodní sítě | šachta vodovodní sítě | 0 - 1:800
Vodovod | zařízení vodovodní sítě | 0100000115 | bod | Typ zařízení vodovodní sítě | pítko | 0 - 1:800
Vodovod | zařízení vodovodní sítě | 0100000115 | bod | Typ zařízení vodovodní sítě | redukční ventil vodovodní sítě | 0 - 1:800
Vodovod | zařízení vodovodní sítě | 0100000115 | bod | Typ zařízení vodovodní sítě | výtokový stojan | 0 - 1:800
Vodovod | zařízení vodovodní sítě | 0100000115 | bod | Typ zařízení vodovodní sítě | plnící místo | 0 - 1:800
Vodovod | zařízení vodovodní sítě | 0100000115 | bod | Typ zařízení vodovodní sítě | přerušovací komora | 0 - 1:800
Vodovod | zařízení vodovodní sítě | 0100000115 | bod | Typ zařízení vodovodní sítě | jiný | 0 - 1:800
Vodovod | technologický objekt vodovodní sítě | 0100000117 | plocha | Typ technologického objektu vodovodní sítě | vodojem | 0 - 1:800 | 1:801 - 1:7000 | 1:7001 - 1:14000 | 1:14001 - 1:37000
Vodovod | technologický objekt vodovodní sítě | 0100000117 | plocha | Typ technologického objektu vodovodní sítě | úpravna vody | 0 - 1:800 | 1:801 - 1:7000 | 1:7001 - 1:14000
Vodovod | technologický objekt vodovodní sítě | 0100000117 | plocha | Typ technologického objektu vodovodní sítě | manipulační (šoupátkový) objekt | 0 - 1:800 | 1:801 - 1:7000 | 1:7001 - 1:14000
Vodovod | technologický objekt vodovodní sítě | 0100000117 | plocha | Typ technologického objektu vodovodní sítě | čerpací stanice vodovodní sítě | 0 - 1:800 | 1:801 - 1:7000 | 1:7001 - 1:14000
Vodovod | technologický objekt vodovodní sítě | 0100000117 | plocha | Typ technologického objektu vodovodní sítě | ATS vodovodní sítě | 0 - 1:800 | 1:801 - 1:7000 | 1:7001 - 1:14000
Vodovod | technologický objekt vodovodní sítě | 0100000117 | plocha | Typ technologického objektu vodovodní sítě | odkyselovací a odradonovací stanice | 0 - 1:800 | 1:801 - 1:7000 | 1:7001 - 1:14000
Vodovod | technologický objekt vodovodní sítě | 0100000117 | plocha | Typ technologického objektu vodovodní sítě | jiný | 0 - 1:800 | 1:801 - 1:7000 | 1:7001 - 1:14000
Vodovod | technologický objekt vodovodní sítě | 0100000117 | bod | Typ technologického objektu vodovodní sítě | vodojem | 0 - 1:800 | 1:801 - 1:7000 | 1:7001 - 1:14000
Vodovod | technologický objekt vodovodní sítě | 0100000117 | bod | Typ technologického objektu vodovodní sítě | úpravna vody | 0 - 1:800 | 1:801 - 1:7000 | 1:7001 - 1:14000
Vodovod | technologický objekt vodovodní sítě | 0100000117 | bod | Typ technologického objektu vodovodní sítě | manipulační (šoupátkový) objekt | 0 - 1:800 | 1:801 - 1:7000 | 1:7001 - 1:14000
Vodovod | technologický objekt vodovodní sítě | 0100000117 | bod | Typ technologického objektu vodovodní sítě | čerpací stanice vodovodní sítě | 0 - 1:800 | 1:801 - 1:7000 | 1:7001 - 1:14000
Vodovod | technologický objekt vodovodní sítě | 0100000117 | bod | Typ technologického objektu vodovodní sítě | ATS vodovodní sítě | 0 - 1:800 | 1:801 - 1:7000 | 1:7001 - 1:14000
Vodovod | technologický objekt vodovodní sítě | 0100000117 | bod | Typ technologického objektu vodovodní sítě | odkyselovací a odradonovací stanice | 0 - 1:800 | 1:801 - 1:7000 | 1:7001 - 1:14000
Vodovod | technologický objekt vodovodní sítě | 0100000117 | bod | Typ technologického objektu vodovodní sítě | jiný | 0 - 1:800 | 1:801 - 1:7000 | 1:7001 - 1:14000
Přivaděče vody | trasa přívaděče vody | 0100000118 | linie |  |  | 0 - 1:800 | 1:801 - 1:7000 | 1:7001 - 1:14000 | 1:14001 - 1:37000 | 1:37001 - 1:75000 | 1:75001 - 1:150000
Přivaděče vody | zařízení přívaděče vody | 0100000119 | bod | Typ zařízení přivaděče vody | vstupní šachta | 0 - 1:800
Přivaděče vody | zařízení přívaděče vody | 0100000119 | bod | Typ zařízení přivaděče vody | nezjištěno | 0 - 1:800
Přivaděče vody | technologický objekt přivaděče vody | 0100000120 | plocha |  |  | 0 - 1:800 | 1:801 - 1:7000 | 1:7001 - 1:14000 | 1:14001 - 1:37000 | 1:37001 - 1:75000
Přivaděče vody | technologický objekt přivaděče vody | 0100000120 | bod |  |  | 0 - 1:800 | 1:801 - 1:7000 | 1:7001 - 1:14000
Kanalizace | trasa kanalizační sítě | 0100000121 | linie | Typ kanalizační sítě Typ trasy kanalizační sítě | jednotná kanalizační stoka | 0 - 1:800 | 1:801 - 1:7000 | 1:7001 - 1:14000 | 1:14001 - 1:37000
Kanalizace | trasa kanalizační sítě | 0100000121 | linie | Typ kanalizační sítě Typ trasy kanalizační sítě | dešťová kanalizační stoka | 0 - 1:800 | 1:801 - 1:7000 | 1:7001 - 1:14000 | 1:14001 - 1:37000
Kanalizace | trasa kanalizační sítě | 0100000121 | linie | Typ kanalizační sítě Typ trasy kanalizační sítě | splašková kanalizační stoka | 0 - 1:800 | 1:801 - 1:7000 | 1:7001 - 1:14000 | 1:14001 - 1:37000
Kanalizace | trasa kanalizační sítě | 0100000121 | linie | Typ kanalizační sítě Typ trasy kanalizační sítě | kalové potrubí kanalizační stoka | 0 - 1:800 | 1:801 - 1:7000 | 1:7001 - 1:14000 | 1:14001 - 1:37000
Kanalizace | trasa kanalizační sítě | 0100000121 | linie | Typ kanalizační sítě Typ trasy kanalizační sítě | drenáž kanalizační stoka | 0 - 1:800 | 1:801 - 1:7000 | 1:7001 - 1:14000 | 1:14001 - 1:37000
Kanalizace | trasa kanalizační sítě | 0100000121 | linie | Typ kanalizační sítě Typ trasy kanalizační sítě | nezjištěno kanalizační stoka | 0 - 1:800 | 1:801 - 1:7000 | 1:7001 - 1:14000 | 1:14001 - 1:37000
Kanalizace | trasa kanalizační sítě | 0100000121 | linie | Typ kanalizační sítě Typ trasy kanalizační sítě | jednotná veřejná část kanalizační přípojky | 0 - 1:800
Kanalizace | trasa kanalizační sítě | 0100000121 | linie | Typ kanalizační sítě Typ trasy kanalizační sítě | dešťová veřejná část kanalizační přípojky | 0 - 1:800
Kanalizace | trasa kanalizační sítě | 0100000121 | linie | Typ kanalizační sítě Typ trasy kanalizační sítě | splašková veřejná část kanalizační přípojky | 0 - 1:800
Kanalizace | trasa kanalizační sítě | 0100000121 | linie | Typ kanalizační sítě Typ trasy kanalizační sítě | kalové potrubí veřejná část kanalizační přípojky | 0 - 1:800
Kanalizace | trasa kanalizační sítě | 0100000121 | linie | Typ kanalizační sítě Typ trasy kanalizační sítě | drenáž veřejná část kanalizační přípojky | 0 - 1:800
Kanalizace | trasa kanalizační sítě | 0100000121 | linie | Typ kanalizační sítě Typ trasy kanalizační sítě | nezjištěno veřejná část kanalizační přípojky | 0 - 1:800
Kanalizace | trasa kanalizační sítě | 0100000121 | linie | Typ kanalizační sítě Typ trasy kanalizační sítě | jednotná odlehčovací stoka | 0 - 1:800
Kanalizace | trasa kanalizační sítě | 0100000121 | linie | Typ kanalizační sítě Typ trasy kanalizační sítě | dešťová odlehčovací stoka | 0 - 1:800
Kanalizace | trasa kanalizační sítě | 0100000121 | linie | Typ kanalizační sítě Typ trasy kanalizační sítě | splašková odlehčovací stoka | 0 - 1:800
Kanalizace | trasa kanalizační sítě | 0100000121 | linie | Typ kanalizační sítě Typ trasy kanalizační sítě | kalové potrubí odlehčovací stoka | 0 - 1:800
Kanalizace | trasa kanalizační sítě | 0100000121 | linie | Typ kanalizační sítě Typ trasy kanalizační sítě | drenáž odlehčovací stoka | 0 - 1:800
Kanalizace | trasa kanalizační sítě | 0100000121 | linie | Typ kanalizační sítě Typ trasy kanalizační sítě | nezjištěno odlehčovací stoka | 0 - 1:800
Kanalizace | trasa kanalizační sítě | 0100000121 | linie | Typ kanalizační sítě Typ trasy kanalizační sítě | jednotná nezjištěno | 0 - 1:800 | 1:801 - 1:7000 | 1:7001 - 1:14000 | 1:14001 - 1:37000
Kanalizace | trasa kanalizační sítě | 0100000121 | linie | Typ kanalizační sítě Typ trasy kanalizační sítě | dešťová nezjištěno | 0 - 1:800 | 1:801 - 1:7000 | 1:7001 - 1:14000 | 1:14001 - 1:37000
Kanalizace | trasa kanalizační sítě | 0100000121 | linie | Typ kanalizační sítě Typ trasy kanalizační sítě | splašková nezjištěno | 0 - 1:800 | 1:801 - 1:7000 | 1:7001 - 1:14000 | 1:14001 - 1:37000
Kanalizace | trasa kanalizační sítě | 0100000121 | linie | Typ kanalizační sítě Typ trasy kanalizační sítě | kalové potrubí nezjištěno | 0 - 1:800 | 1:801 - 1:7000 | 1:7001 - 1:14000 | 1:14001 - 1:37000
Kanalizace | trasa kanalizační sítě | 0100000121 | linie | Typ kanalizační sítě Typ trasy kanalizační sítě | drenáž nezjištěno | 0 - 1:800 | 1:801 - 1:7000 | 1:7001 - 1:14000 | 1:14001 - 1:37000
Kanalizace | trasa kanalizační sítě | 0100000121 | linie | Typ kanalizační sítě Typ trasy kanalizační sítě | nezjištěno nezjištěno | 0 - 1:800 | 1:801 - 1:7000 | 1:7001 - 1:14000 | 1:14001 - 1:37000
Kanalizace | zařízení kanalizační sítě (bodové) | 0100000123 | bod | Typ zařízení kanalizační sítě | šachta kanalizační | 0 - 1:800
Kanalizace | zařízení kanalizační sítě (bodové) | 0100000123 | bod | Typ zařízení kanalizační sítě | vpusť kanalizační sítě | 0 - 1:800
Kanalizace | zařízení kanalizační sítě (bodové) | 0100000123 | bod | Typ zařízení kanalizační sítě | uzávěr kanalizační sítě | 0 - 1:800
Kanalizace | zařízení kanalizační sítě (bodové) | 0100000123 | bod | Typ zařízení kanalizační sítě | čistící zařízení | 0 - 1:800
Kanalizace | zařízení kanalizační sítě (bodové) | 0100000123 | bod | Typ zařízení kanalizační sítě | vyústění kanalizační sítě | 0 - 1:800
Kanalizace | zařízení kanalizační sítě (bodové) | 0100000123 | bod | Typ zařízení kanalizační sítě | lapol | 0 - 1:800
Kanalizace | zařízení kanalizační sítě (bodové) | 0100000123 | bod | Typ zařízení kanalizační sítě | odlučovač lehkých kapalin | 0 - 1:800
Kanalizace | zařízení kanalizační sítě (bodové) | 0100000123 | bod | Typ zařízení kanalizační sítě | jiný | 0 - 1:800
Kanalizace | liniové zařízení kanalizační sítě | 0100000125 | linie |  |  | 0 - 1:800 | 1:801 - 1:7000
Kanalizace | technologický objekt kanalizační sítě | 0100000126 | plocha | Typ technologického objektu kanalizační sítě | čistírna odpadních vod | 0 - 1:800 | 1:801 - 1:7000 | 1:7001 - 1:14000 | 1:14001 - 1:37000
Kanalizace | technologický objekt kanalizační sítě | 0100000126 | plocha | Typ technologického objektu kanalizační sítě | čerpací stanice kanalizační sítě | 0 - 1:800 | 1:801 - 1:7000 | 1:7001 - 1:14000
Kanalizace | technologický objekt kanalizační sítě | 0100000126 | plocha | Typ technologického objektu kanalizační sítě | odlehčovací komora | 0 - 1:800 | 1:801 - 1:7000 | 1:7001 - 1:14000
Kanalizace | technologický objekt kanalizační sítě | 0100000126 | plocha | Typ technologického objektu kanalizační sítě | liniový odvodňovač | 0 - 1:800 | 1:801 - 1:7000 | 1:7001 - 1:14000
Kanalizace | technologický objekt kanalizační sítě | 0100000126 | plocha | Typ technologického objektu kanalizační sítě | kanalizační výusť | 0 - 1:800 | 1:801 - 1:7000 | 1:7001 - 1:14000
Kanalizace | technologický objekt kanalizační sítě | 0100000126 | plocha | Typ technologického objektu kanalizační sítě | dešťová nádrž na kanalizační síti | 0 - 1:800 | 1:801 - 1:7000 | 1:7001 - 1:14000
Kanalizace | technologický objekt kanalizační sítě | 0100000126 | plocha | Typ technologického objektu kanalizační sítě | podtlaková stanice na kanalizační síti | 0 - 1:800 | 1:801 - 1:7000 | 1:7001 - 1:14000
Kanalizace | technologický objekt kanalizační sítě | 0100000126 | plocha | Typ technologického objektu kanalizační sítě | jiný | 0 - 1:800 | 1:801 - 1:7000 | 1:7001 - 1:14000
Kanalizace | technologický objekt kanalizační sítě | 0100000126 | bod | Typ technologického objektu kanalizační sítě | čistírna odpadních vod | 0 - 1:800 | 1:801 - 1:7000 | 1:7001 - 1:14000
Kanalizace | technologický objekt kanalizační sítě | 0100000126 | bod | Typ technologického objektu kanalizační sítě | čerpací stanice kanalizační sítě | 0 - 1:800 | 1:801 - 1:7000 | 1:7001 - 1:14000
Kanalizace | technologický objekt kanalizační sítě | 0100000126 | bod | Typ technologického objektu kanalizační sítě | odlehčovací komora | 0 - 1:800 | 1:801 - 1:7000 | 1:7001 - 1:14000
Kanalizace | technologický objekt kanalizační sítě | 0100000126 | bod | Typ technologického objektu kanalizační sítě | liniový odvodňovač | 0 - 1:800 | 1:801 - 1:7000 | 1:7001 - 1:14000
Kanalizace | technologický objekt kanalizační sítě | 0100000126 | bod | Typ technologického objektu kanalizační sítě | kanalizační výusť | 0 - 1:800 | 1:801 - 1:7000 | 1:7001 - 1:14000
Kanalizace | technologický objekt kanalizační sítě | 0100000126 | bod | Typ technologického objektu kanalizační sítě | dešťová nádrž na kanalizační síti | 0 - 1:800 | 1:801 - 1:7000 | 1:7001 - 1:14000
Kanalizace | technologický objekt kanalizační sítě | 0100000126 | bod | Typ technologického objektu kanalizační sítě | podtlaková stanice na kanalizační síti | 0 - 1:800 | 1:801 - 1:7000 | 1:7001 - 1:14000
Kanalizace | technologický objekt kanalizační sítě | 0100000126 | bod | Typ technologického objektu kanalizační sítě | jiný | 0 - 1:800 | 1:801 - 1:7000 | 1:7001 - 1:14000
Produktovod | trasa sítě produktovodu | 0100000127 | linie |  |  | 0 - 1:800 | 1:801 - 1:7000 | 1:7001 - 1:14000 | 1:14001 - 1:37000 | 1:37001 - 1:75000
Produktovod | zařízení sítě produktovodu | 0100000128 | bod | Typ zařízení sítě produktovodu | šachta sítě produktovodu | 0 - 1:800
Produktovod | zařízení sítě produktovodu | 0100000128 | bod | Typ zařízení sítě produktovodu | nezjištěno | 0 - 1:800
Produktovod | technologický objekt sítě produktovodu | 0100000129 | plocha |  |  | 0 - 1:800 | 1:801 - 1:7000 | 1:7001 - 1:14000 | 1:14001 - 1:37000
Produktovod | technologický objekt sítě produktovodu | 0100000129 | bod |  |  | 0 - 1:800 | 1:801 - 1:7000 | 1:7001 - 1:14000
Teplovod | trasa teplovodní sítě | 0100000130 | linie | Typ teplovodní sítě Typ trasy teplovodní sítě | teplovod primární síť | 0 - 1:800 | 1:801 - 1:7000 | 1:7001 - 1:14000 | 1:14001 - 1:37000
Teplovod | trasa teplovodní sítě | 0100000130 | linie | Typ teplovodní sítě Typ trasy teplovodní sítě | horkovod primární síť | 0 - 1:800 | 1:801 - 1:7000 | 1:7001 - 1:14000 | 1:14001 - 1:37000
Teplovod | trasa teplovodní sítě | 0100000130 | linie | Typ teplovodní sítě Typ trasy teplovodní sítě | parovod primární síť | 0 - 1:800 | 1:801 - 1:7000 | 1:7001 - 1:14000 | 1:14001 - 1:37000
Teplovod | trasa teplovodní sítě | 0100000130 | linie | Typ teplovodní sítě Typ trasy teplovodní sítě | nezjištěno primární síť | 0 - 1:800 | 1:801 - 1:7000 | 1:7001 - 1:14000 | 1:14001 - 1:37000
Teplovod | trasa teplovodní sítě | 0100000130 | linie | Typ teplovodní sítě Typ trasy teplovodní sítě | teplovod sekundární síť | 0 - 1:800
Teplovod | trasa teplovodní sítě | 0100000130 | linie | Typ teplovodní sítě Typ trasy teplovodní sítě | horkovod sekundární síť | 0 - 1:800
Teplovod | trasa teplovodní sítě | 0100000130 | linie | Typ teplovodní sítě Typ trasy teplovodní sítě | parovod sekundární síť | 0 - 1:800
Teplovod | trasa teplovodní sítě | 0100000130 | linie | Typ teplovodní sítě Typ trasy teplovodní sítě | nezjištěno sekundární síť | 0 - 1:800
Teplovod | trasa teplovodní sítě | 0100000130 | linie | Typ teplovodní sítě Typ trasy teplovodní sítě | teplovod nezjištěno | 0 - 1:800
Teplovod | trasa teplovodní sítě | 0100000130 | linie | Typ teplovodní sítě Typ trasy teplovodní sítě | horkovod nezjištěno | 0 - 1:800
Teplovod | trasa teplovodní sítě | 0100000130 | linie | Typ teplovodní sítě Typ trasy teplovodní sítě | parovod nezjištěno | 0 - 1:800
Teplovod | trasa teplovodní sítě | 0100000130 | linie | Typ teplovodní sítě Typ trasy teplovodní sítě | nezjištěno nezjištěno | 0 - 1:800
Teplovod | zařízení teplovodní sítě | 0100000131 | bod | Typ zařízení teplovodní sítě | šachta teplovodní sítě | 0 - 1:800
Teplovod | zařízení teplovodní sítě | 0100000131 | bod | Typ zařízení teplovodní sítě | odvětrávání teplovodu | 0 - 1:800
Teplovod | zařízení teplovodní sítě | 0100000131 | bod | Typ zařízení teplovodní sítě | jiný | 0 - 1:800
Teplovod | technologický objekt teplovodní sítě | 0100000132 | plocha |  |  | 0 - 1:800 | 1:801 - 1:7000 | 1:7001 - 1:14000 | 1:14001 - 1:37000
Teplovod | technologický objekt teplovodní sítě | 0100000132 | bod |  |  | 0 - 1:800 | 1:801 - 1:7000 | 1:7001 - 1:14000
Potrubní pošta | trasa potrubní pošty | 0100000133 | linie |  |  | 0 - 1:800 | 1:801 - 1:7000 | 1:7001 - 1:14000 | 1:14001 - 1:37000
Potrubní pošta | zařízení potrubní pošty | 0100000134 | bod | Typ zařízení potrubní pošty | šoupě potrubní pošty | 0 - 1:800
Potrubní pošta | zařízení potrubní pošty | 0100000134 | bod | Typ zařízení potrubní pošty | jiný | 0 - 1:800
Zařízení staveb technické infrastruktury | povrchový znak TI | 0100000135 | bod | Typ povrchového znaku TI | šachta vstupní | 0 - 1:800
Zařízení staveb technické infrastruktury | povrchový znak TI | 0100000135 | bod | Typ povrchového znaku TI | šachta kabelovodní | 0 - 1:800
Zařízení staveb technické infrastruktury | povrchový znak TI | 0100000135 | bod | Typ povrchového znaku TI | zařízení elektrické sítě | 0 - 1:800
Zařízení staveb technické infrastruktury | povrchový znak TI | 0100000135 | bod | Typ povrchového znaku TI | zařízení sítě EK | 0 - 1:800
Zařízení staveb technické infrastruktury | povrchový znak TI | 0100000135 | bod | Typ povrchového znaku TI | zařízení plynovodní sítě | 0 - 1:800
Zařízení staveb technické infrastruktury | povrchový znak TI | 0100000135 | bod | Typ povrchového znaku TI | zařízení vodovodní sítě | 0 - 1:800
Zařízení staveb technické infrastruktury | povrchový znak TI | 0100000135 | bod | Typ povrchového znaku TI | zařízení kanalizační sítě | 0 - 1:800
Zařízení staveb technické infrastruktury | povrchový znak TI | 0100000135 | bod | Typ povrchového znaku TI | zařízení sítě produktovodu | 0 - 1:800
Zařízení staveb technické infrastruktury | povrchový znak TI | 0100000135 | bod | Typ povrchového znaku TI | zařízení teplovodní sítě | 0 - 1:800
Zařízení staveb technické infrastruktury | povrchový znak TI | 0100000135 | bod | Typ povrchového znaku TI | jiný povrchový znak zařízení TI | 0 - 1:800
Zařízení staveb technické infrastruktury | orientační sloupek TI | 0100000136 | bod |  |  | 0 - 1:800
Zařízení staveb technické infrastruktury | trasa protikorozní ochrany | 0100000137 | linie | Typ inženýrské sítě s protikorozní ochranou | plynovod | 0 - 1:800
Zařízení staveb technické infrastruktury | trasa protikorozní ochrany | 0100000137 | linie | Typ inženýrské sítě s protikorozní ochranou | vodovod | 0 - 1:800
Zařízení staveb technické infrastruktury | trasa protikorozní ochrany | 0100000137 | linie | Typ inženýrské sítě s protikorozní ochranou | kanalizace | 0 - 1:800
Zařízení staveb technické infrastruktury | trasa protikorozní ochrany | 0100000137 | linie | Typ inženýrské sítě s protikorozní ochranou | produktovod | 0 - 1:800
Zařízení staveb technické infrastruktury | trasa protikorozní ochrany | 0100000137 | linie | Typ inženýrské sítě s protikorozní ochranou | teplovod | 0 - 1:800
Zařízení staveb technické infrastruktury | trasa protikorozní ochrany | 0100000137 | linie | Typ inženýrské sítě s protikorozní ochranou | nezjištěno | 0 - 1:800
Zařízení staveb technické infrastruktury | bodové zařízení protikorozní ochrany | 0100000138 | bod | Typ inženýrské sítě s protikorozní ochranou | plynovod | 0 - 1:800
Zařízení staveb technické infrastruktury | bodové zařízení protikorozní ochrany | 0100000138 | bod | Typ inženýrské sítě s protikorozní ochranou | vodovod | 0 - 1:800
Zařízení staveb technické infrastruktury | bodové zařízení protikorozní ochrany | 0100000138 | bod | Typ inženýrské sítě s protikorozní ochranou | kanalizace | 0 - 1:800
Zařízení staveb technické infrastruktury | bodové zařízení protikorozní ochrany | 0100000138 | bod | Typ inženýrské sítě s protikorozní ochranou | produktovod | 0 - 1:800
Zařízení staveb technické infrastruktury | bodové zařízení protikorozní ochrany | 0100000138 | bod | Typ inženýrské sítě s protikorozní ochranou | teplovod | 0 - 1:800
Zařízení staveb technické infrastruktury | bodové zařízení protikorozní ochrany | 0100000138 | bod | Typ inženýrské sítě s protikorozní ochranou | nezjištěno | 0 - 1:800
Zařízení staveb technické infrastruktury | jiné zařízení staveb TI | 0100000139 | bod | Typ jiného zařízení speciálních staveb | hlásič IZS | 0 - 1:800
Zařízení staveb technické infrastruktury | jiné zařízení staveb TI | 0100000139 | bod | Typ jiného zařízení speciálních staveb | reproduktor | 0 - 1:800
Zařízení staveb technické infrastruktury | jiné zařízení staveb TI | 0100000139 | bod | Typ jiného zařízení speciálních staveb | venkovní hodiny | 0 - 1:800
Zařízení staveb technické infrastruktury | jiné zařízení staveb TI | 0100000139 | bod | Typ jiného zařízení speciálních staveb | nerozlišeno | 0 - 1:800
Odpadové hospodářství | skládka odpadů | 0100000148 | plocha |  |  | 0 - 1:800 | 1:801 - 1:7000 | 1:7001 - 1:14000 | 1:14001 - 1:37000 | 1:37001 - 1:75000 | 1:75001 - 1:150000
Odpadové hospodářství | skládka odpadů | 0100000148 | bod |  |  | 0 - 1:800 | 1:801 - 1:7000 | 1:7001 - 1:14000
Odpadové hospodářství | spalovna | 0100000149 | plocha |  |  | 0 - 1:800 | 1:801 - 1:7000
Odpadové hospodářství | spalovna | 0100000149 | bod |  |  | 0 - 1:800 | 1:801 - 1:7000
Odpadové hospodářství | jiné zařízení na odstraňování, využívání nebo sběr odpadů | 0100000150 | plocha |  |  | 0 - 1:800 | 1:801 - 1:7000
Odpadové hospodářství | jiné zařízení na odstraňování, využívání nebo sběr odpadů | 0100000150 | bod |  |  | 0 - 1:800 | 1:801 - 1:7000
Odpadové hospodářství | odkaliště | 0100000151 | plocha |  |  | 0 - 1:800 | 1:801 - 1:7000
Odpadové hospodářství | odkaliště | 0100000151 | bod |  |  | 0 - 1:800 | 1:801 - 1:7000
Elektrické vedení | trasa domovní přípojky elektrické sítě | 0100000100 | linie |  |  | 0 - 1:800
Plynovod | trasa domovní přípojky plynovodní sítě | 0100000110 | linie |  |  | 0 - 1:800
Vodovod | trasa domovní přípojky vodovodní sítě | 0100000114 | linie |  |  | 0 - 1:800
Vodovod | zařízení domovní přípojky vodovodní sítě | 0100000116 | bod | Typ zařízení vodovodní sítě | šachta vodovodní | 0 - 1:800
Vodovod | zařízení domovní přípojky vodovodní sítě | 0100000116 | bod | Typ zařízení vodovodní sítě | šachta měrná a kontrolní | 0 - 1:800
Vodovod | zařízení domovní přípojky vodovodní sítě | 0100000116 | bod | Typ zařízení vodovodní sítě | jiné | 0 - 1:800
Kanalizace | trasa domovní přípojky kanalizační sítě | 0100000122 | linie |  |  | 0 - 1:800
Kanalizace | zařízení domovní přípojky kanalizační sítě | 0100000124 | bod | Typ zařízení kanalizační sítě | šachta kanalizační | 0 - 1:800
Kanalizace | zařízení domovní přípojky kanalizační sítě | 0100000124 | bod | Typ zařízení kanalizační sítě | šachta měrná a kontrolní | 0 - 1:800
Kanalizace | zařízení domovní přípojky kanalizační sítě | 0100000124 | bod | Typ zařízení kanalizační sítě | domovní čerpací stanice | 0 - 1:800
Kanalizace | zařízení domovní přípojky kanalizační sítě | 0100000124 | bod | Typ zařízení kanalizační sítě | vsakovací zařízení s přepadem | 0 - 1:800
Kanalizace | zařízení domovní přípojky kanalizační sítě | 0100000124 | bod | Typ zařízení kanalizační sítě | jiné | 0 - 1:800

## WMTS OP BP
WMTS služba "OP, BP DI, TI"
ID WMTS: "dtm_op_bp_di_ti"
1. úroveň | 2. úroveň |  |  | 3. úroveň |  | Symbologie v Katalogu kartografických symbolů JVF DTM pro měřítka
Tematický okruh | Vrstva |  |  | Atribut |  | 1:500 | 1:5000 | 1:10000 | 1:25000 | 1:50000 | 1:100000
[TITLE] | [TITLE] | Kód typu objektu | Geometrie | Filtr dle atributu | Hodnota atributu | Intervaly měřítek ve WMTS službě
Ochrané a bezpečnostní pásmo DI | ochranné pásmo silniční stavby | 0100000294 | plocha | Typ OP pozemní komunikace | OP dálnice I. třídy | 0 - 1:800 | 1:801 - 1:7000 | 1:7001 - 1:14000
Ochrané a bezpečnostní pásmo DI | ochranné pásmo silniční stavby | 0100000294 | plocha | Typ OP pozemní komunikace | OP dálnice II. třídy | 0 - 1:800 | 1:801 - 1:7000 | 1:7001 - 1:14000
Ochrané a bezpečnostní pásmo DI | ochranné pásmo silniční stavby | 0100000294 | plocha | Typ OP pozemní komunikace | OP silnice I. třídy | 0 - 1:800 | 1:801 - 1:7000 | 1:7001 - 1:14000
Ochrané a bezpečnostní pásmo DI | ochranné pásmo silniční stavby | 0100000294 | plocha | Typ OP pozemní komunikace | OP silnice II. třídy | 0 - 1:800 | 1:801 - 1:7000 | 1:7001 - 1:14000
Ochrané a bezpečnostní pásmo DI | ochranné pásmo silniční stavby | 0100000294 | plocha | Typ OP pozemní komunikace | OP silnice III. třídy | 0 - 1:800 | 1:801 - 1:7000 | 1:7001 - 1:14000
Ochrané a bezpečnostní pásmo DI | ochranné pásmo silniční stavby | 0100000294 | plocha | Typ OP pozemní komunikace | OP místní komunikace I. třídy | 0 - 1:800 | 1:801 - 1:7000 | 1:7001 - 1:14000
Ochrané a bezpečnostní pásmo DI | ochranné pásmo silniční stavby | 0100000294 | plocha | Typ OP pozemní komunikace | OP místní komunikace II. třídy | 0 - 1:800 | 1:801 - 1:7000 | 1:7001 - 1:14000
Ochrané a bezpečnostní pásmo DI | ochranné pásmo drážní stavby | 0100000295 | plocha | Typ OP drážní stavby | OP železniční tratě | 0 - 1:800 | 1:801 - 1:7000 | 1:7001 - 1:14000
Ochrané a bezpečnostní pásmo DI | ochranné pásmo drážní stavby | 0100000295 | plocha | Typ OP drážní stavby | OP tramvajové dráhy | 0 - 1:800 | 1:801 - 1:7000 | 1:7001 - 1:14000
Ochrané a bezpečnostní pásmo DI | ochranné pásmo drážní stavby | 0100000295 | plocha | Typ OP drážní stavby | OP pozemní lanové dráhy | 0 - 1:800 | 1:801 - 1:7000 | 1:7001 - 1:14000
Ochrané a bezpečnostní pásmo DI | ochranné pásmo drážní stavby | 0100000295 | plocha | Typ OP drážní stavby | OP speciální železniční dráhy | 0 - 1:800 | 1:801 - 1:7000 | 1:7001 - 1:14000
Ochrané a bezpečnostní pásmo DI | ochranné pásmo drážní stavby | 0100000295 | plocha | Typ OP drážní stavby | OP visuté lanové dráhy | 0 - 1:800 | 1:801 - 1:7000 | 1:7001 - 1:14000
Ochrané a bezpečnostní pásmo DI | ochranné pásmo drážní stavby | 0100000295 | plocha | Typ OP drážní stavby | OP trolejbusové dráhy | 0 - 1:800 | 1:801 - 1:7000 | 1:7001 - 1:14000
Ochrané a bezpečnostní pásmo DI | ochranné pásmo letiště | 0100000296 | plocha | Typ OP letiště | OP se zákazem staveb | 0 - 1:800 | 1:801 - 1:7000 | 1:7001 - 1:14000
Ochrané a bezpečnostní pásmo DI | ochranné pásmo letiště | 0100000296 | plocha | Typ OP letiště | OP s výškovým omezením staveb | 0 - 1:800 | 1:801 - 1:7000 | 1:7001 - 1:14000
Ochrané a bezpečnostní pásmo DI | ochranné pásmo letiště | 0100000296 | plocha | Typ OP letiště | OP proti nebezpečným a klamavým světlům | 0 - 1:800 | 1:801 - 1:7000 | 1:7001 - 1:14000
Ochrané a bezpečnostní pásmo DI | ochranné pásmo letiště | 0100000296 | plocha | Typ OP letiště | OP se zákazem laserových zařízení | 0 - 1:800 | 1:801 - 1:7000 | 1:7001 - 1:14000
Ochrané a bezpečnostní pásmo DI | ochranné pásmo letiště | 0100000296 | plocha | Typ OP letiště | OP s omezením staveb vzdušných - vedení VN a VVN | 0 - 1:800 | 1:801 - 1:7000 | 1:7001 - 1:14000
Ochrané a bezpečnostní pásmo DI | ochranné pásmo letiště | 0100000296 | plocha | Typ OP letiště | OP hlukové | 0 - 1:800 | 1:801 - 1:7000 | 1:7001 - 1:14000
Ochrané a bezpečnostní pásmo DI | ochranné pásmo letiště | 0100000296 | plocha | Typ OP letiště | OP ornitologické | 0 - 1:800 | 1:801 - 1:7000 | 1:7001 - 1:14000
Ochrané a bezpečnostní pásmo DI | ochranné pásmo leteckých zabezpečovacích zařízení | 0100000297 | plocha | Typ OP leteckých zabezpečovacích zařízení | OP přehledového systému | 0 - 1:800 | 1:801 - 1:7000 | 1:7001 - 1:14000
Ochrané a bezpečnostní pásmo DI | ochranné pásmo leteckých zabezpečovacích zařízení | 0100000297 | plocha | Typ OP leteckých zabezpečovacích zařízení | OP radionavigačního zařízení | 0 - 1:800 | 1:801 - 1:7000 | 1:7001 - 1:14000
Ochrané a bezpečnostní pásmo DI | ochranné pásmo leteckých zabezpečovacích zařízení | 0100000297 | plocha | Typ OP leteckých zabezpečovacích zařízení | OP radiokomunikačního systému | 0 - 1:800 | 1:801 - 1:7000 | 1:7001 - 1:14000
Ochrané a bezpečnostní pásmo DI | ochranné pásmo leteckých zabezpečovacích zařízení | 0100000297 | plocha | Typ OP leteckých zabezpečovacích zařízení | OP světelného zařízení | 0 - 1:800 | 1:801 - 1:7000 | 1:7001 - 1:14000
Ochrané a bezpečnostní pásmo DI | ochranné pásmo leteckých zabezpečovacích zařízení | 0100000297 | plocha | Typ OP leteckých zabezpečovacích zařízení | OP podzemní letecké stavby | 0 - 1:800 | 1:801 - 1:7000 | 1:7001 - 1:14000
Ochrané a bezpečnostní pásmo DI | ochranné pásmo stavby pro vodní dopravu | 0100000298 | plocha |  |  | 0 - 1:800 | 1:801 - 1:7000 | 1:7001 - 1:14000
Ochrané a bezpečnostní pásmo TI | ochranné pásmo objektů vodovodu | 0100000279 | plocha |  |  | 0 - 1:800 | 1:801 - 1:7000 | 1:7001 - 1:14000
Ochrané a bezpečnostní pásmo TI | ochranné pásmo objektů kanalizace | 0100000280 | plocha |  |  | 0 - 1:800 | 1:801 - 1:7000 | 1:7001 - 1:14000
Ochrané a bezpečnostní pásmo TI | ochranné pásmo elektrické sítě | 0100000281 | plocha |  |  | 0 - 1:800 | 1:801 - 1:7000 | 1:7001 - 1:14000
Ochrané a bezpečnostní pásmo TI | ochranné pásmo výrobny elektřiny | 0100000282 | plocha |  |  | 0 - 1:800 | 1:801 - 1:7000 | 1:7001 - 1:14000
Ochrané a bezpečnostní pásmo TI | ochranné pásmo zařízení elektrické sítě | 0100000316 | plocha |  |  | 0 - 1:800 | 1:801 - 1:7000 | 1:7001 - 1:14000
Ochrané a bezpečnostní pásmo TI | ochranné pásmo stanice elektrické sítě | 0100000317 | plocha |  |  | 0 - 1:800
Ochrané a bezpečnostní pásmo TI | provozní prostor elektrické sítě | 0100000322 | plocha |  |  | 0 - 1:800 | 1:801 - 1:7000 | 1:7001 - 1:14000
Ochrané a bezpečnostní pásmo TI | ochranné pásmo plynovodní sítě | 0100000283 | plocha |  |  | 0 - 1:800 | 1:801 - 1:7000 | 1:7001 - 1:14000
Ochrané a bezpečnostní pásmo TI | ochranné pásmo sítě produktovodu | 0100000284 | plocha |  |  | 0 - 1:800 | 1:801 - 1:7000 | 1:7001 - 1:14000
Ochrané a bezpečnostní pásmo TI | ochranné pásmo teplovodní sítě | 0100000285 | plocha |  |  | 0 - 1:800 | 1:801 - 1:7000 | 1:7001 - 1:14000
Ochrané a bezpečnostní pásmo TI | ochranné pásmo sítě EK | 0100000286 | plocha |  |  | 0 - 1:800 | 1:801 - 1:7000 | 1:7001 - 1:14000
Ochrané a bezpečnostní pásmo TI | ochranné pásmo kolektoru, kabelovodu | 0100000287 | plocha |  |  | 0 - 1:800 | 1:801 - 1:7000 | 1:7001 - 1:14000
Ochrané a bezpečnostní pásmo TI | ochranné pásmo jaderného zařízení | 0100000288 | plocha |  |  | 0 - 1:800 | 1:801 - 1:7000 | 1:7001 - 1:14000 | 1:14001 - 1:37000 | 1:37001 - 1:75000 | 1:75001 - 1:150000
Ochrané a bezpečnostní pásmo TI | ochranné pásmo zařízení protikorozní ochrany | 0100000289 | plocha |  |  | 0 - 1:800
Ochrané a bezpečnostní pásmo TI | bezpečnostní pásmo plynovodní sítě | 0100000290 | plocha |  |  | 0 - 1:800 | 1:801 - 1:7000 | 1:7001 - 1:14000
Ochrané a bezpečnostní pásmo TI | bezpečnostní pásmo zařízení protikorozní ochrany | 0100000291 | plocha |  |  | 0 - 1:800
Ochrané a bezpečnostní pásmo TI | ochranné pásmo zařízení odpadového hospodářství | 0100000292 | plocha |  |  | 0 - 1:800 | 1:801 - 1:7000 | 1:7001 - 1:14000
Ochrané a bezpečnostní pásmo TI | ochranné pásmo vodního díla I. a II. kategorie z hlediska technickobezpečnostního dohledu | 0100000293 | plocha |  |  | 0 - 1:800 | 1:801 - 1:7000 | 1:7001 - 1:14000

## Pravidla a principy vizualizace
ZPS
1:500 | 1:5000 | 1:10000 | 1:25000 | 1:50000 | 1:100000
symboly definičních bodů
labely plošných objektů
bodové objekty
hranice budovy | hranice budovy | hranice budovy | hranice budovy
hranice stavby | hranice stavby
hranice schodiště | hranice schodiště
hranice zdi | hranice zdi
hranice dopravní stavby nebo plochy | hranice dopravní stavby nebo plochy - pozemní komunikace, železnice, speciální železniční dráha, nájezd, sjezd, vjezd, manipulační plocha, příkop, násyp, zářez dopravní stavby, přidružená plocha, nezjištěno, parkoviště, odstavná plocha, chodník, nástupiště, portál podchodu, portál tunelu, průběh tunelu | hranice dopravní stavby nebo plochy - pozemní komunikace, železnice, speciální železniční dráha, nájezd, sjezd, vjezd, manipulační plocha, příkop, násyp, zářez dopravní stavby, přidružená plocha, nezjištěno, průběh tunelu | hranice dopravní stavby nebo plochy - pozemní komunikace, železnice, manipulační plocha, průběh tunelu
hranice přírodního a polopřírodního objektu | hranice přírodního a polopřírodního objektu
hranice vodního díla | hranice vodního díla | hranice vodního díla - suchá nádrž, vodní nádrž, hráz, jez, stavebně upravené koryto, meliorační příkop, žlab, nezjištěno | hranice vodního díla - suchá nádrž, vodní nádrž
hranice ostatní plochy | hranice ostatní plochy | hranice ostatní plochy - důl, lom, plocha rekultivace | hranice ostatní plochy - důl, lom, plocha rekultivace
hranice udržované zeleně | hranice udržované zeleně
hranice podzemního objektu ZPS
vnitřní členění budov a staveb
vnitřní členění dopravní plochy
neidentifikovaný liniový objekt
| nezobrazovat | nezobrazovat | nezobrazovat
| dopravní ostrůvek | dopravní ostrůvek | hranice přírodního a polopřírodního objektu - zahrada
| dělící pás | dělící pás
| mostní váha | hranice přírodního a polopřírodního objektu - zahrada
| mostovka | hranice vodního díla - protipovodňová zábrana, přeliv, stupeň
vnitřní členění dopravní plochy
vnitřní členění budov a staveb
hranice podzemního objektu ZPS
DI
1:500 | 1:5000 | 1:10000 | 1:25000 | 1:50000 | 1:100000
zařízení pro letecký provoz | osa komunikace | osa komunikace | osa komunikace (DI, DII, SI - SIII, MKI, MKII) | osa komunikace (DI, DII, SI - SIII, MKI) | osa komunikace (DI, DII, SI - SIII, MKI)
osa komunikace | obvod pozemní komunikace | obvod pozemní komunikace | obvod pozemní komunikace | osa žel. tratě (celost., reg., místní) | osa žel. tratě (celost., reg., místní)
obvod pozemní komunikace | obvod dráhy | obvod dráhy | obvod dráhy |  | osa tramvajové dráhy
obvod dráhy | osa žel. tratě (celost., reg., místní) | osa žel. tratě (vše) | osa žel. tratě (vše) | osa tramvajové dráhy | osa dráhy metra
osa žel. tratě (celost., reg., místní) | osa koleje žel. tratě | osa koleje speciální žel. dráhy | osa tramvajové dráhy | osa dráhy metra | osa sledované vod. cesty
osa koleje žel. tratě | osa koleje speciální žel. dráhy | osa tramvajové dráhy | osa dráhy metra | osa sledované vod. cesty | vzletová a přistávací dráha
osa koleje poz. lanové dráhy | osa koleje dráhy metra | osa koleje dráhy metra | osa speciální železniční dráhy | vzletová a přistávací dráha | letiště
dráha metra | žel. přejezd | plavební komora | osa sledované vod. cesty | letiště | letecká stavba
žel. přejezd | osa koleje tramvajové dráhy | plavební dráha | vzletová a přistávací dráha | letecká stavba
osa koleje tramvajové dráhy | plavební komora | přístav | letiště
osa koleje dráhy metra | plavební dráha | heliport | letecká stavba
osa koleje speciální žel. dráhy | přístav | osa sledované vod. cesty
plavební komora | heliport | vzletová a přistávací dráha | nezobrazovat | nezobrazovat | nezobrazovat
plavební dráha | osa sledované vod. cesty | letiště | žel. stanice, zastávka | žel. stanice, zastávka | osa pozemní lan. dráhy
přístav | vzletová a přistávací dráha | letecká stavba |  | sledovaná vod. cesta | žel. stanice, zastávka
heliport | letiště |  |  | obvod mostu | sledovaná vod. cesta
osa sledované vod. cesty | letecká stavba |  |  |  | obvod mostu
vzletová a přistávací dráha
letiště
letecká stavba
TI
1:500 | 1:5000 | 1:10000 | 1:25000 | 1:50000 | 1:100000
vybrané objekty vodovodní sítě, vybrané objekty plynovodní sítě, vybrané objekty elektrické sítě, vybrané objekty sítě EK, vybrané objekty sítě produktovodu, vybrané objekty kanalizační sítě, vybrané objekty teplovodní sítě, výrobna elektřiny, jaderné zařízení, trasa přivaděče vody | vybrané objekty vodovodní sítě, vybrané objekty plynovodní sítě, vybrané objekty elektrické sítě, vybrané objekty sítě EK, vybrané objekty sítě produktovodu, vybrané objekty kanalizační sítě, vybrané objekty teplovodní sítě, výrobna elektřiny, jaderné zařízení, trasa přivaděče vody | vybrané objekty vodovodní sítě, vybrané objekty plynovodní sítě, vybrané objekty elektrické sítě, vybrané objekty sítě EK, vybrané objekty sítě produktovodu, vybrané objekty kanalizační sítě, vybrané objekty teplovodní sítě, výrobna elektřiny, jaderné zařízení, trasa přivaděče vody | vybrané objekty vodovodní sítě, vybrané objekty plynovodní sítě, vybrané objekty elektrické sítě, vybrané objekty sítě EK, vybrané objekty sítě produktovodu, vybrané objekty kanalizační sítě, vybrané objekty teplovodní sítě, výrobna elektřiny, jaderné zařízení, trasa přivaděče vody | vybrané objekty vodovodní sítě, vybrané objekty plynovodní sítě, vybrané objekty elektrické sítě, vybrané objekty sítě EK, vybrané objekty sítě produktovodu, výrobna elektřiny, jaderné zařízení, trasa přivaděče vody | vybrané objekty vodovodní sítě, vybrané objekty plynovodní sítě, vybrané objekty elektrické sítě, vybrané objekty sítě EK, výrobna elektřiny, jaderné zařízení, trasa přivaděče vody
bodové objekty | vybrané bodové objekty | vybrané bodové objekty | ČOV | vodojem | vodojem
labely plošných objektů | vybrané labely plošných objektů | vybrané labely plošných objektů | vodojem | skládka odpadů | skládka odpadů
ČOV | ČOV | ČOV | skládka odpadů
vodojem | vodojem | vodojem | kolektor
skládka odpadů | skládka odpadů | skládka odpadů
kolektor | kolektor | kolektor
Záměry
1:500 | 1:5000 | 1:10000 | 1:25000 | 1:50000 | 1:100000
bodové objekty | bodové objekty | vybrané bodové objekty
plošné objekty | plošné objekty | plošné objekty
OP, BP
1:500 | 1:5000 | 1:10000 | 1:25000 | 1:50000 | 1:100000
plošné objekty